## J5L
PSU Voltage Setting (V) | Measured PSU Voltage (V) | Measured Zener Voltage (V) | Nominal Test Resistance (Ohms) | Calculated Zener Current (A)
3 | 2.9976 | 2.4885 | 1000000
4 | 3.9968 | 2.7145 | 1000000
5 | 4.9971 | 2.8505 | 1000000
6 | 5.9972 | 2.9473 | 1000000
7 | 6.9977 | 3.0227 | 1000000
8 | 7.998 | 3.0844 | 1000000
9 | 8.9984 | 3.1367 | 1000000
10 | 9.9986 | 3.1822 | 1000000
11 | 10.9988 | 3.2225 | 1000000
12 | 11.998 | 3.2586 | 1000000
13 | 12.9983 | 3.2914 | 1000000
14 | 13.9987 | 3.3214 | 1000000
15 | 14.9988 | 3.3491 | 1000000
16 | 15.9991 | 3.3749 | 1000000
17 | 16.9994 | 3.3989 | 1000000
18 | 17.9997 | 3.4214 | 1000000
19 | 19 | 3.4427 | 1000000
20 | 19.9991 | 3.4627 | 1000000
21 | 20.9994 | 3.4817 | 1000000
22 | 21.9995 | 3.4997 | 1000000
23 | 22.9999 | 3.517 | 1000000
24 | 24.0001 | 3.5334 | 1000000
25 | 25.0001 | 3.5492 | 1000000
26 | 26.0005 | 3.5642 | 1000000
27 | 27.0006 | 3.5787 | 1000000
28 | 27.9998 | 3.5927 | 1000000
29 | 28.9999 | 3.6061 | 1000000
30 | 30.0002 | 3.6191 | 1000000
31 | 31.0003 | 3.6316 | 1000000
32 | 32.0004 | 3.6438 | 1000000
33 | 33.0007 | 3.6555 | 1000000
34 | 34.0009 | 3.6669 | 1000000
35 | 35.0011 | 3.6779 | 1000000
36 | 36.0002 | 3.6886 | 1000000
37 | 37.0003 | 3.699 | 1000000
38 | 38.0006 | 3.7092 | 1000000
39 | 39.0007 | 3.719 | 1000000
40 | 40.0009 | 3.7286 | 1000000
41 | 41.001 | 3.738 | 1000000
42 | 42.0013 | 3.7471 | 1000000
43 | 43.0013 | 3.756 | 1000000
44 | 44.0003 | 3.7647 | 1000000
45 | 45.0005 | 3.7732 | 1000000
46 | 46.0005 | 3.7815 | 1000000
47 | 47.0007 | 3.7897 | 1000000
48 | 48.0008 | 3.7976 | 1000000
49 | 49.001 | 3.8054 | 1000000
50 | 50.0013 | 3.813 | 1000000
51 | 51.0014 | 3.8205 | 1000000
52 | 52.0005 | 3.8278 | 1000000
53 | 53.0005 | 3.835 | 1000000
54 | 54.0007 | 3.842 | 1000000
55 | 55.0005 | 3.8489 | 1000000
56 | 56.0007 | 3.8557 | 1000000
57 | 57.0007 | 3.8623 | 1000000
58 | 58.0008 | 3.8689 | 1000000
59 | 59.0011 | 3.8753 | 1000000
60 | 59.9996 | 3.8816 | 1000000
61 | 60.9998 | 3.8878 | 1000000
62 | 61.9999 | 3.8939 | 1000000
63 | 62.9999 | 3.8999 | 1000000
64 | 63.9998 | 3.9058 | 1000000
65 | 64.9999 | 3.9116 | 1000000
66 | 66 | 3.9173 | 1000000
67 | 66.9999 | 3.923 | 1000000
68 | 67.999 | 3.9285 | 1000000
69 | 68.999 | 3.934 | 1000000
70 | 69.9991 | 3.9393 | 1000000
71 | 70.9991 | 3.9446 | 1000000
72 | 71.999 | 3.9499 | 1000000
11 | 10.9986 | 3.9621 | 100000
12 | 11.9978 | 4.0073 | 100000
13 | 12.9981 | 4.0476 | 100000
14 | 13.9985 | 4.0839 | 100000
15 | 14.9986 | 4.1169 | 100000
16 | 15.999 | 4.1471 | 100000
17 | 16.9992 | 4.175 | 100000
18 | 17.9995 | 4.2007 | 100000
19 | 18.9998 | 4.2247 | 100000
20 | 19.9989 | 4.2471 | 100000
21 | 20.9992 | 4.2681 | 100000
22 | 21.9993 | 4.2879 | 100000
23 | 22.9996 | 4.3065 | 100000
24 | 23.9999 | 4.3241 | 100000
25 | 24.9999 | 4.3408 | 100000
26 | 26.0002 | 4.3567 | 100000
27 | 27.0004 | 4.3718 | 100000
28 | 27.9995 | 4.3862 | 100000
29 | 28.9997 | 4.4 | 100000
30 | 30 | 4.4132 | 100000
31 | 31.0001 | 4.4259 | 100000
32 | 32.0002 | 4.438 | 100000
33 | 33.0005 | 4.4497 | 100000
34 | 34.0006 | 4.4609 | 100000
35 | 35.0009 | 4.4717 | 100000
36 | 35.9999 | 4.4821 | 100000
37 | 37.0001 | 4.4921 | 100000
38 | 38.0004 | 4.5018 | 100000
39 | 39.0004 | 4.5112 | 100000
40 | 40.0007 | 4.5203 | 100000
41 | 41.0008 | 4.5291 | 100000
42 | 42.0011 | 4.5376 | 100000
43 | 43.0011 | 4.5459 | 100000
44 | 44 | 4.5539 | 100000
45 | 45.0004 | 4.5617 | 100000
46 | 46.0003 | 4.5693 | 100000
47 | 47.0006 | 4.5767 | 100000
48 | 48.0007 | 4.5838 | 100000
49 | 49.0009 | 4.5908 | 100000
50 | 50.0011 | 4.5976 | 100000
51 | 51.0012 | 4.6042 | 100000
52 | 52.0003 | 4.6107 | 100000
53 | 53.0002 | 4.617 | 100000
54 | 54.0005 | 4.6231 | 100000
55 | 55.0003 | 4.6291 | 100000
56 | 56.0005 | 4.635 | 100000
57 | 57.0005 | 4.6407 | 100000
58 | 58.0006 | 4.6463 | 100000
59 | 59.0009 | 4.6518 | 100000
60 | 59.9994 | 4.6571 | 100000
61 | 60.9996 | 4.6623 | 100000
62 | 61.9996 | 4.6674 | 100000
63 | 62.9998 | 4.6725 | 100000
64 | 63.9996 | 4.6774 | 100000
65 | 64.9997 | 4.6822 | 100000
66 | 65.9998 | 4.6869 | 100000
67 | 66.9997 | 4.6915 | 100000
68 | 67.9988 | 4.696 | 100000
69 | 68.9989 | 4.7005 | 100000
70 | 69.9989 | 4.7048 | 100000
71 | 70.9988 | 4.7091 | 100000
72 | 71.9988 | 4.7133 | 100000
12 | 11.9976 | 4.7347 | 10000
13 | 12.9979 | 4.7686 | 10000
14 | 13.9983 | 4.7979 | 10000
15 | 14.9984 | 4.8234 | 10000
16 | 15.9987 | 4.846 | 10000
17 | 16.999 | 4.8661 | 10000
18 | 17.9993 | 4.8842 | 10000
19 | 18.9996 | 4.9005 | 10000
20 | 19.9987 | 4.9154 | 10000
21 | 20.999 | 4.929 | 10000
22 | 21.9991 | 4.9415 | 10000
23 | 22.9995 | 4.953 | 10000
24 | 23.9997 | 4.9637 | 10000
25 | 24.9998 | 4.9736 | 10000
26 | 26 | 4.9829 | 10000
27 | 27.0002 | 4.9915 | 10000
28 | 27.9994 | 4.9996 | 10000
29 | 28.9995 | 5.0072 | 10000
30 | 29.9998 | 5.0144 | 10000
31 | 30.9999 | 5.0212 | 10000
32 | 32 | 5.0277 | 10000
33 | 33.0003 | 5.0338 | 10000
34 | 34.0005 | 5.0395 | 10000
35 | 35.0007 | 5.0451 | 10000
36 | 35.9998 | 5.0503 | 10000
37 | 36.9999 | 5.0553 | 10000
38 | 38.0002 | 5.0601 | 10000
39 | 39.0002 | 5.0647 | 10000
40 | 40.0005 | 5.0691 | 10000
41 | 41.0006 | 5.0733 | 10000
42 | 42.0009 | 5.0774 | 10000
43 | 43.0009 | 5.0813 | 10000
44 | 43.9999 | 5.085 | 10000
45 | 45.0002 | 5.0886 | 10000
46 | 46.0002 | 5.0921 | 10000
47 | 47.0004 | 5.0955 | 10000
48 | 48.0005 | 5.0987 | 10000
49 | 49.0007 | 5.1019 | 10000
10 | 9.9982 | 5.1157 | 1000
11 | 10.9984 | 5.1384 | 1000
12 | 11.9975 | 5.1564 | 1000
13 | 12.9978 | 5.1714 | 1000
14 | 13.9982 | 5.1842 | 1000
15 | 14.9983 | 5.1955 | 1000

## J5R
PSU Voltage Setting (V) | Measured PSU Voltage (V) | Measured Zener Voltage (V) | Nominal Test Resistance (Ohms) | Calculated Zener Current (A)
3 | 2.9971 | 2.4877 | 1000000
4 | 3.9963 | 2.7135 | 1000000
5 | 4.9966 | 2.8486 | 1000000
6 | 5.9968 | 2.945 | 1000000
7 | 6.9972 | 3.0201 | 1000000
8 | 7.9975 | 3.0816 | 1000000
9 | 8.9979 | 3.1338 | 1000000
10 | 9.9981 | 3.1792 | 1000000
11 | 10.9984 | 3.2194 | 1000000
12 | 11.9975 | 3.2554 | 1000000
13 | 12.9978 | 3.2881 | 1000000
14 | 13.9982 | 3.3181 | 1000000
15 | 14.9983 | 3.3458 | 1000000
16 | 15.9987 | 3.3715 | 1000000
17 | 16.9989 | 3.3955 | 1000000
18 | 17.9993 | 3.418 | 1000000
19 | 18.9996 | 3.4392 | 1000000
20 | 19.9986 | 3.4591 | 1000000
21 | 20.9989 | 3.4781 | 1000000
22 | 21.9991 | 3.4962 | 1000000
23 | 22.9994 | 3.5134 | 1000000
24 | 23.9997 | 3.5298 | 1000000
25 | 24.9997 | 3.5455 | 1000000
26 | 26 | 3.5606 | 1000000
27 | 27.0002 | 3.5751 | 1000000
28 | 27.9993 | 3.589 | 1000000
29 | 28.9995 | 3.6024 | 1000000
30 | 29.9997 | 3.6154 | 1000000
31 | 30.9999 | 3.6279 | 1000000
32 | 32 | 3.64 | 1000000
33 | 33.0003 | 3.6517 | 1000000
34 | 34.0004 | 3.6631 | 1000000
35 | 35.0007 | 3.6741 | 1000000
36 | 35.9998 | 3.6848 | 1000000
37 | 36.9999 | 3.6952 | 1000000
38 | 38.0002 | 3.7054 | 1000000
39 | 39.0002 | 3.7152 | 1000000
40 | 40.0005 | 3.7248 | 1000000
41 | 41.0006 | 3.7342 | 1000000
42 | 42.0009 | 3.7433 | 1000000
43 | 43.0009 | 3.7522 | 1000000
44 | 43.9999 | 3.7609 | 1000000
45 | 45.0002 | 3.7694 | 1000000
46 | 46.0002 | 3.7777 | 1000000
47 | 47.0004 | 3.7858 | 1000000
48 | 48.0005 | 3.7938 | 1000000
49 | 49.0007 | 3.8016 | 1000000
50 | 50.0009 | 3.8092 | 1000000
51 | 51.0011 | 3.8166 | 1000000
52 | 52.0002 | 3.824 | 1000000
53 | 53.0002 | 3.8311 | 1000000
54 | 54.0004 | 3.8382 | 1000000
55 | 55.0002 | 3.8451 | 1000000
56 | 56.0004 | 3.8519 | 1000000
57 | 57.0004 | 3.8585 | 1000000
58 | 58.0005 | 3.8651 | 1000000
59 | 59.0007 | 3.8715 | 1000000
60 | 59.9993 | 3.8778 | 1000000
61 | 60.9995 | 3.884 | 1000000
62 | 61.9996 | 3.8901 | 1000000
63 | 62.9997 | 3.8961 | 1000000
64 | 63.9996 | 3.902 | 1000000
65 | 64.9996 | 3.9078 | 1000000
66 | 65.9997 | 3.9135 | 1000000
67 | 66.9996 | 3.9192 | 1000000
68 | 67.9987 | 3.9247 | 1000000
69 | 68.9988 | 3.9302 | 1000000
70 | 69.9989 | 3.9356 | 1000000
71 | 70.9988 | 3.9409 | 1000000
72 | 71.9988 | 3.9461 | 1000000
11 | 10.9984 | 3.9585 | 100000
12 | 11.9975 | 4.0037 | 100000
13 | 12.9978 | 4.044 | 100000
14 | 13.9982 | 4.0803 | 100000
15 | 14.9983 | 4.1133 | 100000
16 | 15.9987 | 4.1436 | 100000
17 | 16.9989 | 4.1715 | 100000
18 | 17.9993 | 4.1973 | 100000
19 | 18.9996 | 4.2213 | 100000
20 | 19.9986 | 4.2437 | 100000
21 | 20.9989 | 4.2647 | 100000
22 | 21.9991 | 4.2845 | 100000
23 | 22.9994 | 4.3032 | 100000
24 | 23.9996 | 4.3208 | 100000
25 | 24.9997 | 4.3376 | 100000
26 | 26 | 4.3535 | 100000
27 | 27.0001 | 4.3687 | 100000
28 | 27.9993 | 4.3831 | 100000
29 | 28.9994 | 4.3969 | 100000
30 | 29.9997 | 4.4101 | 100000
31 | 30.9999 | 4.4228 | 100000
32 | 31.9999 | 4.435 | 100000
33 | 33.0002 | 4.4467 | 100000
34 | 34.0004 | 4.4579 | 100000
35 | 35.0007 | 4.4688 | 100000
36 | 35.9997 | 4.4792 | 100000
37 | 36.9999 | 4.4893 | 100000
38 | 38.0001 | 4.4991 | 100000
39 | 39.0002 | 4.5085 | 100000
40 | 40.0005 | 4.5176 | 100000
41 | 41.0006 | 4.5264 | 100000
42 | 42.0008 | 4.535 | 100000
43 | 43.0008 | 4.5433 | 100000
44 | 43.9999 | 4.5514 | 100000
45 | 45.0002 | 4.5592 | 100000
46 | 46.0001 | 4.5668 | 100000
47 | 47.0003 | 4.5742 | 100000
48 | 48.0004 | 4.5814 | 100000
49 | 49.0007 | 4.5884 | 100000
50 | 50.0009 | 4.5952 | 100000
51 | 51.001 | 4.6019 | 100000
52 | 52.0001 | 4.6084 | 100000
53 | 53.0001 | 4.6147 | 100000
54 | 54.0004 | 4.6209 | 100000
55 | 55.0002 | 4.6269 | 100000
56 | 56.0003 | 4.6328 | 100000
57 | 57.0004 | 4.6386 | 100000
58 | 58.0005 | 4.6442 | 100000
59 | 59.0007 | 4.6497 | 100000
60 | 59.9992 | 4.6551 | 100000
61 | 60.9995 | 4.6603 | 100000
62 | 61.9995 | 4.6655 | 100000
63 | 62.9997 | 4.6705 | 100000
64 | 63.9995 | 4.6755 | 100000
65 | 64.9995 | 4.6803 | 100000
66 | 65.9997 | 4.6851 | 100000
67 | 66.9996 | 4.6897 | 100000
68 | 67.9987 | 4.6943 | 100000
69 | 68.9987 | 4.6987 | 100000
70 | 69.9988 | 4.7031 | 100000
71 | 70.9988 | 4.7074 | 100000
72 | 71.9987 | 4.7117 | 100000
12 | 11.9975 | 4.7333 | 10000
13 | 12.9978 | 4.7675 | 10000
14 | 13.9982 | 4.797 | 10000
15 | 14.9983 | 4.8228 | 10000
16 | 15.9986 | 4.8457 | 10000
17 | 16.9989 | 4.8661 | 10000
18 | 17.9993 | 4.8844 | 10000
19 | 18.9995 | 4.901 | 10000
20 | 19.9986 | 4.9161 | 10000
21 | 20.9989 | 4.9299 | 10000
22 | 21.999 | 4.9427 | 10000
23 | 22.9994 | 4.9544 | 10000
24 | 23.9996 | 4.9654 | 10000
25 | 24.9997 | 4.9755 | 10000
26 | 26 | 4.985 | 10000
27 | 27.0001 | 4.9939 | 10000
28 | 27.9993 | 5.0022 | 10000
29 | 28.9994 | 5.01 | 10000
30 | 29.9997 | 5.0175 | 10000
31 | 30.9998 | 5.0245 | 10000
32 | 31.9999 | 5.0329 | 10000
33 | 33.0002 | 5.0388 | 10000
34 | 34.0004 | 5.0447 | 10000
35 | 35.0006 | 5.0503 | 10000
36 | 35.9997 | 5.0557 | 10000
37 | 36.9998 | 5.0609 | 10000
38 | 38.0001 | 5.0659 | 10000
39 | 39.0002 | 5.0707 | 10000
40 | 40.0004 | 5.0753 | 10000
41 | 41.0006 | 5.0797 | 10000
42 | 42.0008 | 5.084 | 10000
43 | 43.0008 | 5.0881 | 10000
44 | 43.9998 | 5.092 | 10000
45 | 45.0001 | 5.0959 | 10000
46 | 46.0001 | 5.0996 | 10000
47 | 47.0003 | 5.1031 | 10000
48 | 48.0004 | 5.1066 | 10000
49 | 49.0007 | 5.11 | 10000
10 | 9.9981 | 5.1246 | 1000
11 | 10.9983 | 5.1496 | 1000
12 | 11.9975 | 5.1699 | 1000
13 | 12.9978 | 5.1871 | 1000
14 | 13.9981 | 5.2021 | 1000
15 | 14.9983 | 5.2156 | 1000

## J6L
PSU Voltage Setting (V) | Measured PSU Voltage (V) | Measured Zener Voltage (V) | Nominal Test Resistance (Ohms) | Calculated Zener Current (A)
3 | 2.9971 | 2.4796 | 1000000
4 | 3.9963 | 2.704 | 1000000
5 | 4.9966 | 2.8389 | 1000000
6 | 5.9968 | 2.9351 | 1000000
7 | 6.9972 | 3.0099 | 1000000
8 | 7.9975 | 3.0712 | 1000000
9 | 8.9979 | 3.1233 | 1000000
10 | 9.9982 | 3.1686 | 1000000
11 | 10.9983 | 3.2086 | 1000000
12 | 11.9975 | 3.2446 | 1000000
13 | 12.9978 | 3.2772 | 1000000
14 | 13.9982 | 3.3072 | 1000000
15 | 14.9983 | 3.3348 | 1000000
16 | 15.9986 | 3.3604 | 1000000
17 | 16.9989 | 3.3843 | 1000000
18 | 17.9993 | 3.4068 | 1000000
19 | 18.9995 | 3.4279 | 1000000
20 | 19.9986 | 3.4479 | 1000000
21 | 20.9989 | 3.4668 | 1000000
22 | 21.999 | 3.4848 | 1000000
23 | 22.9994 | 3.502 | 1000000
24 | 23.9996 | 3.5184 | 1000000
25 | 24.9997 | 3.5341 | 1000000
26 | 26 | 3.5492 | 1000000
27 | 27.0001 | 3.5636 | 1000000
28 | 27.9993 | 3.5775 | 1000000
29 | 28.9994 | 3.5909 | 1000000
30 | 29.9997 | 3.6039 | 1000000
31 | 30.9999 | 3.6163 | 1000000
32 | 31.9999 | 3.6285 | 1000000
33 | 33.0002 | 3.6402 | 1000000
34 | 34.0004 | 3.6515 | 1000000
35 | 35.0007 | 3.6625 | 1000000
36 | 35.9997 | 3.6732 | 1000000
37 | 36.9998 | 3.6836 | 1000000
38 | 38.0001 | 3.6937 | 1000000
39 | 39.0002 | 3.7036 | 1000000
40 | 40.0005 | 3.7132 | 1000000
41 | 41.0006 | 3.7225 | 1000000
42 | 42.0008 | 3.7316 | 1000000
43 | 43.0008 | 3.7405 | 1000000
44 | 43.9999 | 3.7492 | 1000000
45 | 45.0001 | 3.7577 | 1000000
46 | 46.0001 | 3.766 | 1000000
47 | 47.0004 | 3.7741 | 1000000
48 | 48.0004 | 3.7821 | 1000000
49 | 49.0007 | 3.7898 | 1000000
50 | 50.0009 | 3.7975 | 1000000
51 | 51.001 | 3.8049 | 1000000
52 | 52.0001 | 3.8123 | 1000000
53 | 53.0001 | 3.8194 | 1000000
54 | 54.0004 | 3.8264 | 1000000
55 | 55.0002 | 3.8334 | 1000000
56 | 56.0003 | 3.8401 | 1000000
57 | 57.0004 | 3.8468 | 1000000
58 | 58.0005 | 3.8533 | 1000000
59 | 59.0007 | 3.8598 | 1000000
60 | 59.9993 | 3.8661 | 1000000
61 | 60.9995 | 3.8723 | 1000000
62 | 61.9995 | 3.8784 | 1000000
63 | 62.9996 | 3.8844 | 1000000
64 | 63.9995 | 3.8903 | 1000000
65 | 64.9996 | 3.8961 | 1000000
66 | 65.9997 | 3.9018 | 1000000
67 | 66.9996 | 3.9074 | 1000000
68 | 67.9986 | 3.913 | 1000000
69 | 68.9987 | 3.9184 | 1000000
70 | 69.9987 | 3.9238 | 1000000
71 | 70.9988 | 3.9291 | 1000000
72 | 71.9987 | 3.9343 | 1000000
11 | 10.9984 | 3.9472 | 100000
12 | 11.9975 | 3.9923 | 100000
13 | 12.9978 | 4.0326 | 100000
14 | 13.9982 | 4.069 | 100000
15 | 14.9983 | 4.102 | 100000
16 | 15.9987 | 4.1322 | 100000
17 | 16.9989 | 4.1601 | 100000
18 | 17.9993 | 4.1859 | 100000
19 | 18.9996 | 4.2099 | 100000
20 | 19.9986 | 4.2323 | 100000
21 | 20.9989 | 4.2534 | 100000
22 | 21.999 | 4.2732 | 100000
23 | 22.9994 | 4.2919 | 100000
24 | 23.9996 | 4.3095 | 100000
25 | 24.9997 | 4.3263 | 100000
26 | 26 | 4.3422 | 100000
27 | 27.0001 | 4.3574 | 100000
28 | 27.9993 | 4.3719 | 100000
29 | 28.9994 | 4.3857 | 100000
30 | 29.9997 | 4.3989 | 100000
31 | 30.9999 | 4.4116 | 100000
32 | 31.9999 | 4.4239 | 100000
33 | 33.0002 | 4.4356 | 100000
34 | 34.0004 | 4.4468 | 100000
35 | 35.0007 | 4.4577 | 100000
36 | 35.9997 | 4.4682 | 100000
37 | 36.9998 | 4.4783 | 100000
38 | 38.0001 | 4.488 | 100000
39 | 39.0001 | 4.4975 | 100000
40 | 40.0004 | 4.5066 | 100000
41 | 41.0005 | 4.5155 | 100000
42 | 42.0008 | 4.5241 | 100000
43 | 43.0008 | 4.5323 | 100000
44 | 43.9998 | 4.5404 | 100000
45 | 45.0001 | 4.5483 | 100000
46 | 46.0001 | 4.5559 | 100000
47 | 47.0004 | 4.5634 | 100000
48 | 48.0004 | 4.5705 | 100000
49 | 49.0007 | 4.5776 | 100000
50 | 50.0009 | 4.5844 | 100000
51 | 51.001 | 4.5911 | 100000
52 | 52.0001 | 4.5976 | 100000
53 | 53.0001 | 4.604 | 100000
54 | 54.0004 | 4.6101 | 100000
55 | 55.0002 | 4.6162 | 100000
56 | 56.0003 | 4.6221 | 100000
57 | 57.0003 | 4.6279 | 100000
58 | 58.0005 | 4.6335 | 100000
59 | 59.0007 | 4.639 | 100000
60 | 59.9993 | 4.6444 | 100000
61 | 60.9995 | 4.6497 | 100000
62 | 61.9995 | 4.6548 | 100000
63 | 62.9996 | 4.6599 | 100000
64 | 63.9995 | 4.6648 | 100000
65 | 64.9996 | 4.6697 | 100000
66 | 65.9996 | 4.6744 | 100000
67 | 66.9996 | 4.6791 | 100000
68 | 67.9987 | 4.6837 | 100000
69 | 68.9987 | 4.6882 | 100000
70 | 69.9988 | 4.6925 | 100000
71 | 70.9988 | 4.6969 | 100000
72 | 71.9987 | 4.7011 | 100000
12 | 11.9975 | 4.7231 | 10000
13 | 12.9978 | 4.7573 | 10000
14 | 13.9982 | 4.7868 | 10000
15 | 14.9983 | 4.8126 | 10000
16 | 15.9987 | 4.8354 | 10000
17 | 16.9989 | 4.8558 | 10000
18 | 17.9993 | 4.8741 | 10000
19 | 18.9996 | 4.8907 | 10000
20 | 19.9986 | 4.9057 | 10000
21 | 20.9989 | 4.9195 | 10000
22 | 21.9991 | 4.9322 | 10000
23 | 22.9994 | 4.9439 | 10000
24 | 23.9996 | 4.9548 | 10000
25 | 24.9997 | 4.9649 | 10000
26 | 26 | 4.9743 | 10000
27 | 27.0001 | 4.9831 | 10000
28 | 27.9993 | 4.9914 | 10000
29 | 28.9994 | 4.9991 | 10000
30 | 29.9997 | 5.0065 | 10000
31 | 30.9999 | 5.0134 | 10000
32 | 31.9999 | 5.02 | 10000
33 | 33.0002 | 5.0262 | 10000
34 | 34.0004 | 5.0321 | 10000
35 | 35.0007 | 5.0378 | 10000
36 | 35.9997 | 5.0431 | 10000
37 | 36.9999 | 5.0483 | 10000
38 | 38.0001 | 5.0532 | 10000
39 | 39.0002 | 5.0579 | 10000
40 | 40.0005 | 5.0624 | 10000
41 | 41.0005 | 5.0667 | 10000
42 | 42.0008 | 5.0709 | 10000
43 | 43.0008 | 5.0749 | 10000
44 | 43.9999 | 5.0788 | 10000
45 | 45.0002 | 5.0825 | 10000
46 | 46.0001 | 5.0861 | 10000
47 | 47.0004 | 5.0896 | 10000
48 | 48.0003 | 5.0929 | 10000
49 | 49.0005 | 5.0962 | 10000
10 | 9.9981 | 5.1106 | 1000
11 | 10.9983 | 5.1341 | 1000
12 | 11.9975 | 5.1529 | 1000
13 | 12.9978 | 5.1686 | 1000
14 | 13.9982 | 5.1822 | 1000
15 | 14.9983 | 5.1942 | 1000

## J6R
PSU Voltage Setting (V) | Measured PSU Voltage (V) | Measured Zener Voltage (V) | Nominal Test Resistance (Ohms) | Calculated Zener Current (A)
3 | 2.9971 | 2.4812 | 1000000
4 | 3.9963 | 2.7056 | 1000000
5 | 4.9966 | 2.8405 | 1000000
6 | 5.9968 | 2.9365 | 1000000
7 | 6.9972 | 3.0113 | 1000000
8 | 7.9976 | 3.0725 | 1000000
9 | 8.9979 | 3.1245 | 1000000
10 | 9.9982 | 3.1697 | 1000000
11 | 10.9984 | 3.2097 | 1000000
12 | 11.9975 | 3.2456 | 1000000
13 | 12.9978 | 3.2782 | 1000000
14 | 13.9982 | 3.3081 | 1000000
15 | 14.9983 | 3.3357 | 1000000
16 | 15.9987 | 3.3613 | 1000000
17 | 16.9989 | 3.3852 | 1000000
18 | 17.9993 | 3.4076 | 1000000
19 | 18.9996 | 3.4287 | 1000000
20 | 19.9986 | 3.4487 | 1000000
21 | 20.999 | 3.4676 | 1000000
22 | 21.9991 | 3.4856 | 1000000
23 | 22.9994 | 3.5027 | 1000000
24 | 23.9996 | 3.5191 | 1000000
25 | 24.9997 | 3.5348 | 1000000
26 | 26 | 3.5498 | 1000000
27 | 27.0002 | 3.5643 | 1000000
28 | 27.9993 | 3.5782 | 1000000
29 | 28.9994 | 3.5916 | 1000000
30 | 29.9997 | 3.6045 | 1000000
31 | 30.9999 | 3.617 | 1000000
32 | 32 | 3.6291 | 1000000
33 | 33.0002 | 3.6408 | 1000000
34 | 34.0004 | 3.6521 | 1000000
35 | 35.0007 | 3.6632 | 1000000
36 | 35.9998 | 3.6738 | 1000000
37 | 36.9999 | 3.6842 | 1000000
38 | 38.0002 | 3.6943 | 1000000
39 | 39.0002 | 3.7042 | 1000000
40 | 40.0005 | 3.7137 | 1000000
41 | 41.0006 | 3.7231 | 1000000
42 | 42.0008 | 3.7322 | 1000000
43 | 43.0009 | 3.7411 | 1000000
44 | 43.9999 | 3.7498 | 1000000
45 | 45.0002 | 3.7582 | 1000000
46 | 46.0001 | 3.7665 | 1000000
47 | 47.0004 | 3.7747 | 1000000
48 | 48.0005 | 3.7826 | 1000000
49 | 49.0007 | 3.7904 | 1000000
50 | 50.0009 | 3.798 | 1000000
51 | 51.001 | 3.8054 | 1000000
52 | 52.0002 | 3.8127 | 1000000
53 | 53.0001 | 3.8199 | 1000000
54 | 54.0004 | 3.8269 | 1000000
55 | 55.0002 | 3.8338 | 1000000
56 | 56.0004 | 3.8406 | 1000000
57 | 57.0004 | 3.8472 | 1000000
58 | 58.0005 | 3.8538 | 1000000
59 | 59.0007 | 3.8602 | 1000000
60 | 59.9992 | 3.8665 | 1000000
61 | 60.9994 | 3.8727 | 1000000
62 | 61.9995 | 3.8788 | 1000000
63 | 62.9996 | 3.8848 | 1000000
64 | 63.9995 | 3.8907 | 1000000
65 | 64.9996 | 3.8965 | 1000000
66 | 65.9996 | 3.9022 | 1000000
67 | 66.9996 | 3.9078 | 1000000
68 | 67.9987 | 3.9133 | 1000000
69 | 68.9987 | 3.9188 | 1000000
70 | 69.9988 | 3.9242 | 1000000
71 | 70.9987 | 3.9295 | 1000000
72 | 71.9987 | 3.9347 | 1000000
11 | 10.9984 | 3.9476 | 100000
12 | 11.9976 | 3.9927 | 100000
13 | 12.9979 | 4.0329 | 100000
14 | 13.9982 | 4.0692 | 100000
15 | 14.9984 | 4.1022 | 100000
16 | 15.9987 | 4.1324 | 100000
17 | 16.999 | 4.1603 | 100000
18 | 17.9993 | 4.1861 | 100000
19 | 18.9996 | 4.2101 | 100000
20 | 19.9987 | 4.2324 | 100000
21 | 20.999 | 4.2535 | 100000
22 | 21.9991 | 4.2732 | 100000
23 | 22.9994 | 4.2919 | 100000
24 | 23.9997 | 4.3096 | 100000
25 | 24.9997 | 4.3263 | 100000
26 | 26 | 4.3423 | 100000
27 | 27.0002 | 4.3574 | 100000
28 | 27.9994 | 4.3719 | 100000
29 | 28.9995 | 4.3857 | 100000
30 | 29.9997 | 4.3989 | 100000
31 | 30.9999 | 4.4116 | 100000
32 | 31.9999 | 4.4238 | 100000
33 | 33.0002 | 4.4355 | 100000
34 | 34.0004 | 4.4467 | 100000
35 | 35.0007 | 4.4576 | 100000
36 | 35.9997 | 4.468 | 100000
37 | 36.9999 | 4.4781 | 100000
38 | 38.0001 | 4.4879 | 100000
39 | 39.0002 | 4.4973 | 100000
40 | 40.0005 | 4.5064 | 100000
41 | 41.0006 | 4.5153 | 100000
42 | 42.0009 | 4.5239 | 100000
43 | 43.0009 | 4.5321 | 100000
44 | 43.9999 | 4.5402 | 100000
45 | 45.0002 | 4.5481 | 100000
46 | 46.0001 | 4.5557 | 100000
47 | 47.0004 | 4.5631 | 100000
48 | 48.0005 | 4.5703 | 100000
49 | 49.0007 | 4.5773 | 100000
50 | 50.0009 | 4.5841 | 100000
51 | 51.001 | 4.5908 | 100000
52 | 52.0001 | 4.5973 | 100000
53 | 53.0001 | 4.6036 | 100000
54 | 54.0003 | 4.6098 | 100000
55 | 55.0002 | 4.6158 | 100000
56 | 56.0003 | 4.6217 | 100000
57 | 57.0004 | 4.6275 | 100000
58 | 58.0005 | 4.6331 | 100000
59 | 59.0007 | 4.6386 | 100000
60 | 59.9993 | 4.644 | 100000
61 | 60.9995 | 4.6492 | 100000
62 | 61.9995 | 4.6544 | 100000
63 | 62.9996 | 4.6595 | 100000
64 | 63.9995 | 4.6644 | 100000
65 | 64.9996 | 4.6692 | 100000
66 | 65.9997 | 4.674 | 100000
67 | 66.9996 | 4.6786 | 100000
68 | 67.9985 | 4.6832 | 100000
69 | 68.9986 | 4.6877 | 100000
70 | 69.9987 | 4.6921 | 100000
71 | 70.9987 | 4.6964 | 100000
72 | 71.9986 | 4.7006 | 100000
12 | 11.9976 | 4.7226 | 10000
13 | 12.9978 | 4.7567 | 10000
14 | 13.9982 | 4.7861 | 10000
15 | 14.9984 | 4.8119 | 10000
16 | 15.9987 | 4.8346 | 10000
17 | 16.9989 | 4.8549 | 10000
18 | 17.9993 | 4.8731 | 10000
19 | 18.9996 | 4.8896 | 10000
20 | 19.9986 | 4.9046 | 10000
21 | 20.9989 | 4.9183 | 10000
22 | 21.999 | 4.931 | 10000
23 | 22.9994 | 4.9426 | 10000
24 | 23.9996 | 4.9534 | 10000
25 | 24.9997 | 4.9634 | 10000
26 | 26 | 4.9728 | 10000
27 | 27.0001 | 4.9815 | 10000
28 | 27.9993 | 4.9897 | 10000
29 | 28.9994 | 4.9974 | 10000
30 | 29.9997 | 5.0047 | 10000
31 | 30.9999 | 5.0116 | 10000
32 | 31.9999 | 5.0181 | 10000
33 | 33.0002 | 5.0242 | 10000
34 | 34.0004 | 5.0301 | 10000
35 | 35.0007 | 5.0357 | 10000
36 | 35.9997 | 5.041 | 10000
37 | 36.9999 | 5.046 | 10000
38 | 38.0001 | 5.0509 | 10000
39 | 39.0002 | 5.0555 | 10000
40 | 40.0004 | 5.06 | 10000
41 | 41.0005 | 5.0642 | 10000
42 | 42.0008 | 5.0683 | 10000
43 | 43.0008 | 5.0723 | 10000
44 | 43.9998 | 5.0761 | 10000
45 | 45.0001 | 5.0797 | 10000
46 | 46.0001 | 5.0833 | 10000
47 | 47.0004 | 5.0866 | 10000
48 | 48.0004 | 5.0899 | 10000
49 | 49.0006 | 5.0932 | 10000
10 | 9.9982 | 5.1073 | 1000
11 | 10.9984 | 5.1302 | 1000
12 | 11.9976 | 5.1483 | 1000
13 | 12.9979 | 5.1634 | 1000
14 | 13.9982 | 5.1763 | 1000
15 | 14.9983 | 5.1876 | 1000

## J7L
PSU Voltage Setting (V) | Measured PSU Voltage (V) | Measured Zener Voltage (V) | Nominal Test Resistance (Ohms) | Calculated Zener Current (A)
3 | 2.9972 | 2.4862 | 1000000
4 | 3.9964 | 2.7127 | 1000000
5 | 4.9967 | 2.8486 | 1000000
6 | 5.9968 | 2.9454 | 1000000
7 | 6.9973 | 3.0207 | 1000000
8 | 7.9976 | 3.0824 | 1000000
9 | 8.9979 | 3.1347 | 1000000
10 | 9.9982 | 3.1802 | 1000000
11 | 10.9984 | 3.2205 | 1000000
12 | 11.9976 | 3.2566 | 1000000
13 | 12.9979 | 3.2894 | 1000000
14 | 13.9983 | 3.3194 | 1000000
15 | 14.9984 | 3.3471 | 1000000
16 | 15.9987 | 3.3728 | 1000000
17 | 16.999 | 3.3969 | 1000000
18 | 17.9993 | 3.4194 | 1000000
19 | 18.9996 | 3.4406 | 1000000
20 | 19.9987 | 3.4606 | 1000000
21 | 20.999 | 3.4796 | 1000000
22 | 21.9991 | 3.4976 | 1000000
23 | 22.9994 | 3.5149 | 1000000
24 | 23.9997 | 3.5313 | 1000000
25 | 24.9997 | 3.5471 | 1000000
26 | 26.0001 | 3.5621 | 1000000
27 | 27.0002 | 3.5766 | 1000000
28 | 27.9994 | 3.5906 | 1000000
29 | 28.9995 | 3.604 | 1000000
30 | 29.9998 | 3.617 | 1000000
31 | 30.9999 | 3.6295 | 1000000
32 | 32 | 3.6416 | 1000000
33 | 33.0003 | 3.6534 | 1000000
34 | 34.0005 | 3.6647 | 1000000
35 | 35.0008 | 3.6758 | 1000000
36 | 35.9998 | 3.6865 | 1000000
37 | 36.9999 | 3.6969 | 1000000
38 | 38.0002 | 3.707 | 1000000
39 | 39.0003 | 3.7169 | 1000000
40 | 40.0006 | 3.7265 | 1000000
41 | 41.0006 | 3.7359 | 1000000
42 | 42.0009 | 3.745 | 1000000
43 | 43.0009 | 3.7539 | 1000000
44 | 43.9999 | 3.7626 | 1000000
45 | 45.0002 | 3.7711 | 1000000
46 | 46.0002 | 3.7794 | 1000000
47 | 47.0005 | 3.7875 | 1000000
48 | 48.0005 | 3.7955 | 1000000
49 | 49.0008 | 3.8032 | 1000000
50 | 50.0009 | 3.8109 | 1000000
51 | 51.0011 | 3.8183 | 1000000
52 | 52.0002 | 3.8257 | 1000000
53 | 53.0002 | 3.8328 | 1000000
54 | 54.0004 | 3.8399 | 1000000
55 | 55.0002 | 3.8468 | 1000000
56 | 56.0004 | 3.8536 | 1000000
57 | 57.0004 | 3.8602 | 1000000
58 | 58.0006 | 3.8667 | 1000000
59 | 59.0007 | 3.8732 | 1000000
60 | 59.9993 | 3.8795 | 1000000
61 | 60.9995 | 3.8857 | 1000000
62 | 61.9996 | 3.8918 | 1000000
63 | 62.9997 | 3.8978 | 1000000
64 | 63.9996 | 3.9037 | 1000000
65 | 64.9997 | 3.9095 | 1000000
66 | 65.9997 | 3.9152 | 1000000
67 | 66.9997 | 3.9208 | 1000000
68 | 67.9987 | 3.9264 | 1000000
69 | 68.9988 | 3.9318 | 1000000
70 | 69.9988 | 3.9372 | 1000000
71 | 70.9988 | 3.9425 | 1000000
72 | 71.9988 | 3.9477 | 1000000
11 | 10.9985 | 3.96 | 100000
12 | 11.9976 | 4.0052 | 100000
13 | 12.9979 | 4.0455 | 100000
14 | 13.9983 | 4.0819 | 100000
15 | 14.9984 | 4.1149 | 100000
16 | 15.9988 | 4.1451 | 100000
17 | 16.999 | 4.1729 | 100000
18 | 17.9994 | 4.1987 | 100000
19 | 18.9997 | 4.2227 | 100000
20 | 19.9987 | 4.2451 | 100000
21 | 20.999 | 4.2661 | 100000
22 | 21.9992 | 4.2858 | 100000
23 | 22.9995 | 4.3045 | 100000
24 | 23.9997 | 4.3221 | 100000
25 | 24.9997 | 4.3388 | 100000
26 | 26 | 4.3547 | 100000
27 | 27.0002 | 4.3698 | 100000
28 | 27.9994 | 4.3843 | 100000
29 | 28.9995 | 4.398 | 100000
30 | 29.9998 | 4.4112 | 100000
31 | 30.9999 | 4.4239 | 100000
32 | 32 | 4.436 | 100000
33 | 33.0003 | 4.4477 | 100000
34 | 34.0005 | 4.4589 | 100000
35 | 35.0007 | 4.4697 | 100000
36 | 35.9998 | 4.4801 | 100000
37 | 36.9999 | 4.4902 | 100000
38 | 38.0002 | 4.4999 | 100000
39 | 39.0003 | 4.5093 | 100000
40 | 40.0005 | 4.5184 | 100000
41 | 41.0006 | 4.5272 | 100000
42 | 42.0008 | 4.5357 | 100000
43 | 43.0009 | 4.544 | 100000
44 | 43.9999 | 4.552 | 100000
45 | 45.0002 | 4.5598 | 100000
46 | 46.0002 | 4.5674 | 100000
47 | 47.0004 | 4.5747 | 100000
48 | 48.0005 | 4.5819 | 100000
49 | 49.0007 | 4.5889 | 100000
50 | 50.0009 | 4.5957 | 100000
51 | 51.001 | 4.6023 | 100000
52 | 52.0001 | 4.6087 | 100000
53 | 53.0002 | 4.615 | 100000
54 | 54.0004 | 4.6212 | 100000
55 | 55.0002 | 4.6272 | 100000
56 | 56.0003 | 4.633 | 100000
57 | 57.0004 | 4.6387 | 100000
58 | 58.0005 | 4.6443 | 100000
59 | 59.0007 | 4.6498 | 100000
60 | 59.9992 | 4.6551 | 100000
61 | 60.9994 | 4.6604 | 100000
62 | 61.9995 | 4.6655 | 100000
63 | 62.9996 | 4.6705 | 100000
64 | 63.9995 | 4.6754 | 100000
65 | 64.9996 | 4.6802 | 100000
66 | 65.9997 | 4.6849 | 100000
67 | 66.9996 | 4.6896 | 100000
68 | 67.9987 | 4.6941 | 100000
69 | 68.9987 | 4.6985 | 100000
70 | 69.9988 | 4.7029 | 100000
71 | 70.9988 | 4.7072 | 100000
72 | 71.9987 | 4.7114 | 100000
12 | 11.9976 | 4.7328 | 10000
13 | 12.9979 | 4.7667 | 10000
14 | 13.9983 | 4.7959 | 10000
15 | 14.9984 | 4.8215 | 10000
16 | 15.9987 | 4.844 | 10000
17 | 16.999 | 4.8641 | 10000
18 | 17.9994 | 4.8821 | 10000
19 | 18.9996 | 4.8984 | 10000
20 | 19.9987 | 4.9132 | 10000
21 | 20.999 | 4.9268 | 10000
22 | 21.9991 | 4.9393 | 10000
23 | 22.9995 | 4.9507 | 10000
24 | 23.9997 | 4.9614 | 10000
25 | 24.9997 | 4.9712 | 10000
26 | 26 | 4.9805 | 10000
27 | 27.0002 | 4.9891 | 10000
28 | 27.9994 | 4.9971 | 10000
29 | 28.9995 | 5.0047 | 10000
30 | 29.9998 | 5.0119 | 10000
31 | 30.9999 | 5.0186 | 10000
32 | 32 | 5.025 | 10000
33 | 33.0002 | 5.031 | 10000
34 | 34.0004 | 5.0368 | 10000
35 | 35.0007 | 5.0422 | 10000
36 | 35.9998 | 5.0474 | 10000
37 | 36.9999 | 5.0524 | 10000
38 | 38.0001 | 5.0571 | 10000
39 | 39.0002 | 5.0617 | 10000
40 | 40.0005 | 5.066 | 10000
41 | 41.0006 | 5.0702 | 10000
42 | 42.0008 | 5.0741 | 10000
43 | 43.0009 | 5.078 | 10000
44 | 43.9999 | 5.0817 | 10000
45 | 45.0002 | 5.0853 | 10000
46 | 46.0001 | 5.0887 | 10000
47 | 47.0004 | 5.092 | 10000
48 | 48.0005 | 5.0952 | 10000
49 | 49.0007 | 5.0983 | 10000
10 | 9.9982 | 5.1119 | 1000
11 | 10.9985 | 5.1341 | 1000
12 | 11.9976 | 5.1515 | 1000
13 | 12.9979 | 5.166 | 1000
14 | 13.9983 | 5.1782 | 1000
15 | 14.9984 | 5.1889 | 1000

## J7R
PSU Voltage Setting (V) | Measured PSU Voltage (V) | Measured Zener Voltage (V) | Nominal Test Resistance (Ohms) | Calculated Zener Current (A)
15.1 | 15.0984 | 14.9903 | 1000000
15.2 | 15.1991 | 14.9938 | 1000000
15.3 | 15.2986 | 14.9957 | 1000000
15.4 | 15.3993 | 14.997 | 1000000
15.5 | 15.4989 | 14.9984 | 1000000
15.6 | 15.5984 | 14.9993 | 1000000
15.7 | 15.6992 | 15.0006 | 1000000
15.8 | 15.7987 | 15.0012 | 1000000
15.9 | 15.8994 | 15.0022 | 1000000
16 | 15.9991 | 15.0027 | 1000000
16.1 | 16.0987 | 15.0034 | 1000000
16.2 | 16.1993 | 15.0042 | 1000000
16.3 | 16.299 | 15.0046 | 1000000
16.4 | 16.3997 | 15.005 | 1000000
16.5 | 16.4992 | 15.0058 | 1000000
16.6 | 16.5987 | 15.0064 | 1000000
16.7 | 16.6995 | 15.007 | 1000000
16.8 | 16.799 | 15.0072 | 1000000
16.9 | 16.8986 | 15.0077 | 1000000
17 | 16.9993 | 15.0085 | 1000000
17.1 | 17.099 | 15.0087 | 1000000
17.2 | 17.1997 | 15.0091 | 1000000
17.3 | 17.2993 | 15.0097 | 1000000
17.4 | 17.3989 | 15.0101 | 1000000
17.5 | 17.4996 | 15.0104 | 1000000
17.6 | 17.5991 | 15.0109 | 1000000
17.7 | 17.6998 | 15.0112 | 1000000
17.8 | 17.7994 | 15.0116 | 1000000
17.9 | 17.8989 | 15.0118 | 1000000
18 | 17.9997 | 15.0122 | 1000000
18.1 | 18.0992 | 15.0126 | 1000000
18.2 | 18.1988 | 15.013 | 1000000
18.3 | 18.2996 | 15.0136 | 1000000
18.4 | 18.3991 | 15.0137 | 1000000
18.5 | 18.4999 | 15.0142 | 1000000
18.6 | 18.5995 | 15.0144 | 1000000
18.7 | 18.6991 | 15.0148 | 1000000
18.8 | 18.7997 | 15.015 | 1000000
18.9 | 18.8993 | 15.0154 | 1000000
19 | 19 | 15.0155 | 1000000
19.1 | 19.0995 | 15.0159 | 1000000
19.2 | 19.1992 | 15.0161 | 1000000
19.3 | 19.2998 | 15.0166 | 1000000
19.4 | 19.3994 | 15.0167 | 1000000
19.5 | 19.5 | 15.017 | 1000000
19.6 | 19.5996 | 15.0173 | 1000000
19.7 | 19.6991 | 15.0175 | 1000000
19.8 | 19.7999 | 15.0179 | 1000000
19.9 | 19.8995 | 15.0181 | 1000000
20 | 19.999 | 15.0184 | 1000000
20.1 | 20.0997 | 15.0186 | 1000000
20.2 | 20.1992 | 15.0188 | 1000000
20.3 | 20.2999 | 15.0189 | 1000000
20.4 | 20.3995 | 15.0193 | 1000000
20.5 | 20.4991 | 15.0197 | 1000000
20.6 | 20.5998 | 15.0199 | 1000000
20.7 | 20.6994 | 15.02 | 1000000
20.8 | 20.8002 | 15.0203 | 1000000
20.9 | 20.8997 | 15.0205 | 1000000
21 | 20.9993 | 15.0205 | 1000000
21.1 | 21.1 | 15.0209 | 1000000
21.2 | 21.1996 | 15.0212 | 1000000
21.3 | 21.3002 | 15.0215 | 1000000
21.4 | 21.3998 | 15.0217 | 1000000
21.5 | 21.4994 | 15.0217 | 1000000
21.6 | 21.6001 | 15.0219 | 1000000
21.7 | 21.6997 | 15.0224 | 1000000
21.8 | 21.7992 | 15.0224 | 1000000
21.9 | 21.8999 | 15.0224 | 1000000
22 | 21.9995 | 15.0227 | 1000000
22.1 | 22.1002 | 15.023 | 1000000
22.2 | 22.1997 | 15.0232 | 1000000
22.3 | 22.2993 | 15.0234 | 1000000
22.4 | 22.4 | 15.0237 | 1000000
22.5 | 22.4995 | 15.0238 | 1000000
22.6 | 22.6002 | 15.0241 | 1000000
22.7 | 22.6999 | 15.0243 | 1000000
22.8 | 22.7994 | 15.0245 | 1000000
22.9 | 22.9001 | 15.0245 | 1000000
23 | 22.9998 | 15.0247 | 1000000
23.1 | 23.0993 | 15.0251 | 1000000
23.2 | 23.2 | 15.025 | 1000000
23.3 | 23.2996 | 15.0253 | 1000000
23.4 | 23.4004 | 15.0253 | 1000000
23.5 | 23.4999 | 15.0257 | 1000000
23.6 | 23.5994 | 15.0259 | 1000000
23.7 | 23.7001 | 15.0261 | 1000000
23.8 | 23.7997 | 15.0263 | 1000000
23.9 | 23.9004 | 15.0264 | 1000000
24 | 24 | 15.0266 | 1000000
24.1 | 24.0995 | 15.0268 | 1000000
24.2 | 24.2001 | 15.027 | 1000000
24.3 | 24.2997 | 15.027 | 1000000
24.4 | 24.4004 | 15.0272 | 1000000
24.5 | 24.5 | 15.0274 | 1000000
24.6 | 24.5996 | 15.0275 | 1000000
24.7 | 24.7003 | 15.0279 | 1000000
24.8 | 24.7998 | 15.0277 | 1000000
24.9 | 24.8994 | 15.0281 | 1000000
25 | 25.0001 | 15.0285 | 1000000

## J8L
PSU Voltage Setting (V) | Measured PSU Voltage (V) | Measured Zener Voltage (V) | Nominal Test Resistance (Ohms) | Calculated Zener Current (A)
15.1 | 15.0985 | 14.9764 | 1000000
15.2 | 15.1992 | 14.9794 | 1000000
15.3 | 15.2987 | 14.9815 | 1000000
15.4 | 15.3994 | 14.9832 | 1000000
15.5 | 15.499 | 14.9845 | 1000000
15.6 | 15.5985 | 14.9858 | 1000000
15.7 | 15.6993 | 14.987 | 1000000
15.8 | 15.7989 | 14.9877 | 1000000
15.9 | 15.8995 | 14.9883 | 1000000
16 | 15.9992 | 14.9892 | 1000000
16.1 | 16.0988 | 14.99 | 1000000
16.2 | 16.1994 | 14.9908 | 1000000
16.3 | 16.2991 | 14.9915 | 1000000
16.4 | 16.3998 | 14.9922 | 1000000
16.5 | 16.4993 | 14.9926 | 1000000
16.6 | 16.5989 | 14.9933 | 1000000
16.7 | 16.6996 | 14.9938 | 1000000
16.8 | 16.7991 | 14.9946 | 1000000
16.9 | 16.8987 | 14.9951 | 1000000
17 | 16.9994 | 14.9954 | 1000000
17.1 | 17.0991 | 14.9961 | 1000000
17.2 | 17.1998 | 14.9966 | 1000000
17.3 | 17.2994 | 14.9972 | 1000000
17.4 | 17.399 | 14.9976 | 1000000
17.5 | 17.4997 | 14.9979 | 1000000
17.6 | 17.5993 | 14.9984 | 1000000
17.7 | 17.6999 | 14.9989 | 1000000
17.8 | 17.7995 | 14.9992 | 1000000
17.9 | 17.899 | 14.9997 | 1000000
18 | 17.9998 | 15 | 1000000
18.1 | 18.0993 | 15.0006 | 1000000
18.2 | 18.1989 | 15.0009 | 1000000
18.3 | 18.2997 | 15.0014 | 1000000
18.4 | 18.3992 | 15.0017 | 1000000
18.5 | 18.5 | 15.0018 | 1000000
18.6 | 18.5996 | 15.0024 | 1000000
18.7 | 18.6991 | 15.0027 | 1000000
18.8 | 18.7998 | 15.0032 | 1000000
18.9 | 18.8994 | 15.0034 | 1000000
19 | 19.0001 | 15.0036 | 1000000
19.1 | 19.0996 | 15.0038 | 1000000
19.2 | 19.1993 | 15.0046 | 1000000
19.3 | 19.3 | 15.0048 | 1000000
19.4 | 19.3995 | 15.0048 | 1000000
19.5 | 19.5001 | 15.0055 | 1000000
19.6 | 19.5997 | 15.0057 | 1000000
19.7 | 19.6992 | 15.0059 | 1000000
19.8 | 19.8 | 15.0062 | 1000000
19.9 | 19.8996 | 15.0066 | 1000000
20 | 19.9991 | 15.007 | 1000000
20.1 | 20.0998 | 15.0072 | 1000000
20.2 | 20.1994 | 15.0073 | 1000000
20.3 | 20.3 | 15.0079 | 1000000
20.4 | 20.3997 | 15.0081 | 1000000
20.5 | 20.4992 | 15.0084 | 1000000
20.6 | 20.5999 | 15.0086 | 1000000
20.7 | 20.6995 | 15.0089 | 1000000
20.8 | 20.8003 | 15.0092 | 1000000
20.9 | 20.8998 | 15.0097 | 1000000
21 | 20.9994 | 15.0097 | 1000000
21.1 | 21.1002 | 15.01 | 1000000
21.2 | 21.1997 | 15.0102 | 1000000
21.3 | 21.3003 | 15.0105 | 1000000
21.4 | 21.3999 | 15.0109 | 1000000
21.5 | 21.4995 | 15.0109 | 1000000
21.6 | 21.6002 | 15.0111 | 1000000
21.7 | 21.6998 | 15.0115 | 1000000
21.8 | 21.7993 | 15.0117 | 1000000
21.9 | 21.9 | 15.012 | 1000000
22 | 21.9995 | 15.0125 | 1000000
22.1 | 22.1003 | 15.0126 | 1000000
22.2 | 22.1999 | 15.0128 | 1000000
22.3 | 22.2994 | 15.0129 | 1000000
22.4 | 22.4 | 15.0131 | 1000000
22.5 | 22.4996 | 15.0133 | 1000000
22.6 | 22.6003 | 15.0137 | 1000000
22.7 | 22.6999 | 15.0138 | 1000000
22.8 | 22.7994 | 15.0139 | 1000000
22.9 | 22.9002 | 15.0144 | 1000000
23 | 22.9998 | 15.0148 | 1000000
23.1 | 23.0993 | 15.0147 | 1000000
23.2 | 23.2 | 15.0149 | 1000000
23.3 | 23.2997 | 15.0151 | 1000000
23.4 | 23.4004 | 15.0155 | 1000000
23.5 | 23.5 | 15.0157 | 1000000
23.6 | 23.5995 | 15.0159 | 1000000
23.7 | 23.7002 | 15.0161 | 1000000
23.8 | 23.7997 | 15.016 | 1000000
23.9 | 23.9005 | 15.0166 | 1000000
24 | 24.0001 | 15.0167 | 1000000
24.1 | 24.0996 | 15.0169 | 1000000
24.2 | 24.2002 | 15.0171 | 1000000
24.3 | 24.2998 | 15.0172 | 1000000
24.4 | 24.4005 | 15.0174 | 1000000
24.5 | 24.5001 | 15.0178 | 1000000
24.6 | 24.5997 | 15.0179 | 1000000
24.7 | 24.7004 | 15.018 | 1000000
24.8 | 24.7999 | 15.0183 | 1000000
24.9 | 24.8995 | 15.0187 | 1000000
25 | 25.0001 | 15.0184 | 1000000

## J8R
PSU Voltage Setting (V) | Measured PSU Voltage (V) | Measured Zener Voltage (V) | Nominal Test Resistance (Ohms) | Calculated Zener Current (A)
15.1 | 15.0985 | 14.9869 | 1000000
15.2 | 15.1992 | 14.9902 | 1000000
15.3 | 15.2987 | 14.9928 | 1000000
15.4 | 15.3994 | 14.9945 | 1000000
15.5 | 15.499 | 14.9956 | 1000000
15.6 | 15.5985 | 14.9966 | 1000000
15.7 | 15.6993 | 14.9975 | 1000000
15.8 | 15.7989 | 14.9985 | 1000000
15.9 | 15.8996 | 14.9993 | 1000000
16 | 15.9992 | 14.9998 | 1000000
16.1 | 16.0988 | 15.0006 | 1000000
16.2 | 16.1995 | 15.0014 | 1000000
16.3 | 16.2991 | 15.0022 | 1000000
16.4 | 16.3998 | 15.0026 | 1000000
16.5 | 16.4993 | 15.0031 | 1000000
16.6 | 16.5989 | 15.0037 | 1000000
16.7 | 16.6996 | 15.0042 | 1000000
16.8 | 16.7991 | 15.0047 | 1000000
16.9 | 16.8987 | 15.0051 | 1000000
17 | 16.9995 | 15.0055 | 1000000
17.1 | 17.0991 | 15.0062 | 1000000
17.2 | 17.1998 | 15.0066 | 1000000
17.3 | 17.2994 | 15.007 | 1000000
17.4 | 17.399 | 15.0074 | 1000000
17.5 | 17.4997 | 15.0076 | 1000000
17.6 | 17.5993 | 15.008 | 1000000
17.7 | 17.6999 | 15.0087 | 1000000
17.8 | 17.7995 | 15.0091 | 1000000
17.9 | 17.8991 | 15.0093 | 1000000
18 | 17.9998 | 15.0096 | 1000000
18.1 | 18.0994 | 15.0099 | 1000000
18.2 | 18.1989 | 15.0105 | 1000000
18.3 | 18.2997 | 15.0108 | 1000000
18.4 | 18.3992 | 15.0111 | 1000000
18.5 | 18.5 | 15.0114 | 1000000
18.6 | 18.5996 | 15.0119 | 1000000
18.7 | 18.6991 | 15.0118 | 1000000
18.8 | 18.7998 | 15.0124 | 1000000
18.9 | 18.8994 | 15.0129 | 1000000
19 | 19.0001 | 15.0128 | 1000000
19.1 | 19.0996 | 15.0132 | 1000000
19.2 | 19.1992 | 15.0135 | 1000000
19.3 | 19.3 | 15.0138 | 1000000
19.4 | 19.3995 | 15.014 | 1000000
19.5 | 19.5001 | 15.0145 | 1000000
19.6 | 19.5997 | 15.0145 | 1000000
19.7 | 19.6992 | 15.0149 | 1000000
19.8 | 19.8 | 15.015 | 1000000
19.9 | 19.8996 | 15.0154 | 1000000
20 | 19.9991 | 15.0158 | 1000000
20.1 | 20.0998 | 15.016 | 1000000
20.2 | 20.1994 | 15.0164 | 1000000
20.3 | 20.3 | 15.0166 | 1000000
20.4 | 20.3996 | 15.017 | 1000000
20.5 | 20.4992 | 15.0171 | 1000000
20.6 | 20.5998 | 15.0173 | 1000000
20.7 | 20.6995 | 15.0176 | 1000000
20.8 | 20.8003 | 15.0178 | 1000000
20.9 | 20.8998 | 15.0182 | 1000000
21 | 20.9994 | 15.0183 | 1000000
21.1 | 21.1001 | 15.0185 | 1000000
21.2 | 21.1997 | 15.0184 | 1000000
21.3 | 21.3003 | 15.0192 | 1000000
21.4 | 21.3999 | 15.0193 | 1000000
21.5 | 21.4995 | 15.0195 | 1000000
21.6 | 21.6002 | 15.0197 | 1000000
21.7 | 21.6998 | 15.0199 | 1000000
21.8 | 21.7993 | 15.0204 | 1000000
21.9 | 21.9 | 15.0204 | 1000000
22 | 21.9995 | 15.0205 | 1000000
22.1 | 22.1003 | 15.0209 | 1000000
22.2 | 22.1998 | 15.021 | 1000000
22.3 | 22.2994 | 15.0212 | 1000000
22.4 | 22.4001 | 15.0217 | 1000000
22.5 | 22.4996 | 15.0217 | 1000000
22.6 | 22.6003 | 15.0221 | 1000000
22.7 | 22.6999 | 15.0221 | 1000000
22.8 | 22.7995 | 15.0224 | 1000000
22.9 | 22.9002 | 15.0224 | 1000000
23 | 22.9998 | 15.0225 | 1000000
23.1 | 23.0993 | 15.0228 | 1000000
23.2 | 23.2001 | 15.0232 | 1000000
23.3 | 23.2997 | 15.0232 | 1000000
23.4 | 23.4004 | 15.0235 | 1000000
23.5 | 23.4999 | 15.0237 | 1000000
23.6 | 23.5995 | 15.0241 | 1000000
23.7 | 23.7002 | 15.0239 | 1000000
23.8 | 23.7997 | 15.0239 | 1000000
23.9 | 23.9005 | 15.0243 | 1000000
24 | 24 | 15.0245 | 1000000
24.1 | 24.0996 | 15.0246 | 1000000
24.2 | 24.2002 | 15.0249 | 1000000
24.3 | 24.2998 | 15.0253 | 1000000
24.4 | 24.4005 | 15.0253 | 1000000
24.5 | 24.5001 | 15.0255 | 1000000
24.6 | 24.5997 | 15.0255 | 1000000
24.7 | 24.7003 | 15.0257 | 1000000
24.8 | 24.7999 | 15.0263 | 1000000
24.9 | 24.8994 | 15.0262 | 1000000
25 | 25.0001 | 15.0264 | 1000000

## J9L
PSU Voltage Setting (V) | Measured PSU Voltage (V) | Measured Zener Voltage (V) | Nominal Test Resistance (Ohms) | Calculated Zener Current (A)
15.1 | 15.0985 | 14.9946 | 1000000
15.2 | 15.1992 | 14.998 | 1000000
15.3 | 15.2987 | 15.0004 | 1000000
15.4 | 15.3994 | 15.0018 | 1000000
15.5 | 15.499 | 15.0033 | 1000000
15.6 | 15.5985 | 15.0045 | 1000000
15.7 | 15.6993 | 15.0055 | 1000000
15.8 | 15.7988 | 15.0065 | 1000000
15.9 | 15.8995 | 15.0074 | 1000000
16 | 15.9992 | 15.008 | 1000000
16.1 | 16.0988 | 15.009 | 1000000
16.2 | 16.1994 | 15.0095 | 1000000
16.3 | 16.2991 | 15.0099 | 1000000
16.4 | 16.3998 | 15.0106 | 1000000
16.5 | 16.4993 | 15.0113 | 1000000
16.6 | 16.5989 | 15.0118 | 1000000
16.7 | 16.6996 | 15.0122 | 1000000
16.8 | 16.7991 | 15.0129 | 1000000
16.9 | 16.8987 | 15.0135 | 1000000
17 | 16.9995 | 15.0139 | 1000000
17.1 | 17.0991 | 15.0143 | 1000000
17.2 | 17.1998 | 15.0146 | 1000000
17.3 | 17.2994 | 15.015 | 1000000
17.4 | 17.399 | 15.0155 | 1000000
17.5 | 17.4997 | 15.016 | 1000000
17.6 | 17.5993 | 15.0162 | 1000000
17.7 | 17.6999 | 15.0168 | 1000000
17.8 | 17.7995 | 15.0173 | 1000000
17.9 | 17.8991 | 15.0174 | 1000000
18 | 17.9998 | 15.0178 | 1000000
18.1 | 18.0994 | 15.0183 | 1000000
18.2 | 18.1989 | 15.0184 | 1000000
18.3 | 18.2997 | 15.0188 | 1000000
18.4 | 18.3993 | 15.0193 | 1000000
18.5 | 18.5 | 15.0195 | 1000000
18.6 | 18.5996 | 15.0197 | 1000000
18.7 | 18.6991 | 15.0201 | 1000000
18.8 | 18.7998 | 15.0205 | 1000000
18.9 | 18.8994 | 15.021 | 1000000
19 | 19.0001 | 15.0208 | 1000000
19.1 | 19.0996 | 15.0212 | 1000000
19.2 | 19.1993 | 15.0219 | 1000000
19.3 | 19.3 | 15.022 | 1000000
19.4 | 19.3994 | 15.0221 | 1000000
19.5 | 19.5001 | 15.0225 | 1000000
19.6 | 19.5997 | 15.0228 | 1000000
19.7 | 19.6992 | 15.0228 | 1000000
19.8 | 19.8 | 15.0232 | 1000000
19.9 | 19.8996 | 15.0234 | 1000000
20 | 19.9991 | 15.0235 | 1000000
20.1 | 20.0998 | 15.0241 | 1000000
20.2 | 20.1994 | 15.0243 | 1000000
20.3 | 20.3 | 15.0245 | 1000000
20.4 | 20.3996 | 15.0249 | 1000000
20.5 | 20.4992 | 15.0249 | 1000000
20.6 | 20.5999 | 15.025 | 1000000
20.7 | 20.6995 | 15.0255 | 1000000
20.8 | 20.8003 | 15.0258 | 1000000
20.9 | 20.8998 | 15.0258 | 1000000
21 | 20.9994 | 15.0261 | 1000000
21.1 | 21.1001 | 15.0261 | 1000000
21.2 | 21.1996 | 15.0266 | 1000000
21.3 | 21.3003 | 15.0268 | 1000000
21.4 | 21.3999 | 15.0271 | 1000000
21.5 | 21.4995 | 15.0272 | 1000000
21.6 | 21.6002 | 15.0273 | 1000000
21.7 | 21.6998 | 15.0277 | 1000000
21.8 | 21.7993 | 15.028 | 1000000
21.9 | 21.9 | 15.0281 | 1000000
22 | 21.9995 | 15.0283 | 1000000
22.1 | 22.1003 | 15.0283 | 1000000
22.2 | 22.1998 | 15.0285 | 1000000
22.3 | 22.2994 | 15.0288 | 1000000
22.4 | 22.4 | 15.0289 | 1000000
22.5 | 22.4996 | 15.0289 | 1000000
22.6 | 22.6003 | 15.0292 | 1000000
22.7 | 22.6999 | 15.0294 | 1000000
22.8 | 22.7994 | 15.0296 | 1000000
22.9 | 22.9002 | 15.0298 | 1000000
23 | 22.9998 | 15.0299 | 1000000
23.1 | 23.0993 | 15.0302 | 1000000
23.2 | 23.2001 | 15.0303 | 1000000
23.3 | 23.2997 | 15.0305 | 1000000
23.4 | 23.4004 | 15.0307 | 1000000
23.5 | 23.4999 | 15.0307 | 1000000
23.6 | 23.5995 | 15.0311 | 1000000
23.7 | 23.7002 | 15.0311 | 1000000
23.8 | 23.7997 | 15.0314 | 1000000
23.9 | 23.9005 | 15.0316 | 1000000
24 | 24 | 15.0319 | 1000000
24.1 | 24.0996 | 15.0319 | 1000000
24.2 | 24.2002 | 15.0321 | 1000000
24.3 | 24.2998 | 15.0321 | 1000000
24.4 | 24.4005 | 15.0323 | 1000000
24.5 | 24.5001 | 15.0325 | 1000000
24.6 | 24.5996 | 15.0326 | 1000000
24.7 | 24.7003 | 15.0327 | 1000000
24.8 | 24.7998 | 15.0329 | 1000000
24.9 | 24.8994 | 15.033 | 1000000
25 | 25.0001 | 15.0334 | 1000000

## J9R
PSU Voltage Setting (V) | Measured PSU Voltage (V) | Measured Zener Voltage (V) | Nominal Test Resistance (Ohms) | Calculated Zener Current (A)
15.1 | 15.0985 | 14.9749 | 1000000
15.2 | 15.1992 | 14.981 | 1000000
15.3 | 15.2988 | 14.9846 | 1000000
15.4 | 15.3995 | 14.9874 | 1000000
15.5 | 15.4991 | 14.9891 | 1000000
15.6 | 15.5986 | 14.991 | 1000000
15.7 | 15.6993 | 14.9925 | 1000000
15.8 | 15.7989 | 14.9937 | 1000000
15.9 | 15.8996 | 14.9941 | 1000000
16 | 15.9993 | 14.9952 | 1000000
16.1 | 16.0988 | 14.9961 | 1000000
16.2 | 16.1995 | 14.9967 | 1000000
16.3 | 16.2991 | 14.9975 | 1000000
16.4 | 16.3998 | 14.9985 | 1000000
16.5 | 16.4994 | 14.9989 | 1000000
16.6 | 16.5989 | 14.9993 | 1000000
16.7 | 16.6996 | 15.0001 | 1000000
16.8 | 16.7991 | 15.0007 | 1000000
16.9 | 16.8988 | 15.0011 | 1000000
17 | 16.9995 | 15.0018 | 1000000
17.1 | 17.0992 | 15.0022 | 1000000
17.2 | 17.1998 | 15.0027 | 1000000
17.3 | 17.2994 | 15.0031 | 1000000
17.4 | 17.399 | 15.0036 | 1000000
17.5 | 17.4997 | 15.004 | 1000000
17.6 | 17.5993 | 15.0045 | 1000000
17.7 | 17.7 | 15.0047 | 1000000
17.8 | 17.7995 | 15.0054 | 1000000
17.9 | 17.8991 | 15.0058 | 1000000
18 | 17.9999 | 15.0059 | 1000000
18.1 | 18.0994 | 15.0063 | 1000000
18.2 | 18.1989 | 15.0065 | 1000000
18.3 | 18.2998 | 15.0071 | 1000000
18.4 | 18.3992 | 15.0075 | 1000000
18.5 | 18.5 | 15.0077 | 1000000
18.6 | 18.5996 | 15.0084 | 1000000
18.7 | 18.6991 | 15.0083 | 1000000
18.8 | 18.7999 | 15.0089 | 1000000
18.9 | 18.8994 | 15.009 | 1000000
19 | 19.0001 | 15.0094 | 1000000
19.1 | 19.0996 | 15.0097 | 1000000
19.2 | 19.1993 | 15.0101 | 1000000
19.3 | 19.3 | 15.0104 | 1000000
19.4 | 19.3995 | 15.0106 | 1000000
19.5 | 19.5002 | 15.0108 | 1000000
19.6 | 19.5997 | 15.0112 | 1000000
19.7 | 19.6993 | 15.0114 | 1000000
19.8 | 19.8001 | 15.0115 | 1000000
19.9 | 19.8996 | 15.012 | 1000000
20 | 19.9991 | 15.0121 | 1000000
20.1 | 20.0998 | 15.0124 | 1000000
20.2 | 20.1994 | 15.0128 | 1000000
20.3 | 20.3001 | 15.013 | 1000000
20.4 | 20.3997 | 15.0131 | 1000000
20.5 | 20.4993 | 15.0134 | 1000000
20.6 | 20.5999 | 15.0138 | 1000000
20.7 | 20.6996 | 15.0139 | 1000000
20.8 | 20.8003 | 15.0141 | 1000000
20.9 | 20.8998 | 15.0144 | 1000000
21 | 20.9995 | 15.0145 | 1000000
21.1 | 21.1002 | 15.0148 | 1000000
21.2 | 21.1997 | 15.015 | 1000000
21.3 | 21.3004 | 15.0153 | 1000000
21.4 | 21.4 | 15.0155 | 1000000
21.5 | 21.4996 | 15.0158 | 1000000
21.6 | 21.6003 | 15.0158 | 1000000
21.7 | 21.6998 | 15.016 | 1000000
21.8 | 21.7994 | 15.0164 | 1000000
21.9 | 21.9 | 15.0167 | 1000000
22 | 21.9996 | 15.0167 | 1000000
22.1 | 22.1004 | 15.0171 | 1000000
22.2 | 22.1999 | 15.0172 | 1000000
22.3 | 22.2995 | 15.0175 | 1000000
22.4 | 22.4001 | 15.0176 | 1000000
22.5 | 22.4997 | 15.0177 | 1000000
22.6 | 22.6004 | 15.0179 | 1000000
22.7 | 22.7 | 15.0183 | 1000000
22.8 | 22.7995 | 15.0183 | 1000000
22.9 | 22.9003 | 15.0185 | 1000000
23 | 22.9999 | 15.0186 | 1000000
23.1 | 23.0994 | 15.0189 | 1000000
23.2 | 23.2001 | 15.019 | 1000000
23.3 | 23.2998 | 15.0192 | 1000000
23.4 | 23.4005 | 15.0194 | 1000000
23.5 | 23.5 | 15.0196 | 1000000
23.6 | 23.5996 | 15.0198 | 1000000
23.7 | 23.7002 | 15.0199 | 1000000
23.8 | 23.7998 | 15.02 | 1000000
23.9 | 23.9006 | 15.0202 | 1000000
24 | 24.0001 | 15.0205 | 1000000
24.1 | 24.0996 | 15.0204 | 1000000
24.2 | 24.2003 | 15.0208 | 1000000
24.3 | 24.2999 | 15.0211 | 1000000
24.4 | 24.4005 | 15.0213 | 1000000
24.5 | 24.5002 | 15.0212 | 1000000
24.6 | 24.5997 | 15.0217 | 1000000
24.7 | 24.7004 | 15.0217 | 1000000
24.8 | 24.7999 | 15.022 | 1000000
24.9 | 24.8995 | 15.0221 | 1000000
25 | 25.0002 | 15.0221 | 1000000