## J5L
PSU Voltage Setting (V) | Measured PSU Voltage (V) | Measured Zener Voltage (V) | Nominal Test Resistance (Ohms) | Calculated Zener Current (A)
2 | 1.9979 | 1.9581 | 1000000
3 | 2.9983 | 2.4862 | 1000000
4 | 3.9974 | 2.7112 | 1000000
5 | 4.9977 | 2.8468 | 1000000
6 | 5.9979 | 2.9433 | 1000000
7 | 6.9983 | 3.0184 | 1000000
8 | 7.9986 | 3.08 | 1000000
9 | 8.999 | 3.1322 | 1000000
10 | 9.9992 | 3.1776 | 1000000
11 | 10.9995 | 3.2178 | 1000000
12 | 11.9986 | 3.2538 | 1000000
13 | 12.9989 | 3.2865 | 1000000
14 | 13.9992 | 3.3165 | 1000000
15 | 14.9993 | 3.3442 | 1000000
16 | 15.9997 | 3.3699 | 1000000
17 | 16.9999 | 3.3938 | 1000000
18 | 18.0003 | 3.4163 | 1000000
19 | 19.0005 | 3.4375 | 1000000
20 | 19.9996 | 3.4575 | 1000000
21 | 20.9999 | 3.4765 | 1000000
22 | 22 | 3.4945 | 1000000
23 | 23.0003 | 3.5117 | 1000000
24 | 24.0006 | 3.5281 | 1000000
25 | 25.0006 | 3.5438 | 1000000
26 | 26.0009 | 3.5589 | 1000000
27 | 27.001 | 3.5734 | 1000000
28 | 28.0002 | 3.5873 | 1000000
29 | 29.0003 | 3.6008 | 1000000
30 | 30.0006 | 3.6137 | 1000000
31 | 31.0007 | 3.6263 | 1000000
32 | 32.0007 | 3.6384 | 1000000
33 | 33.001 | 3.6501 | 1000000
34 | 34.0012 | 3.6615 | 1000000
35 | 35.0014 | 3.6725 | 1000000
36 | 36.0005 | 3.6832 | 1000000
37 | 37.0006 | 3.6936 | 1000000
38 | 38.0009 | 3.7037 | 1000000
39 | 39.0009 | 3.7136 | 1000000
40 | 40.0012 | 3.7231 | 1000000
41 | 41.0013 | 3.7325 | 1000000
42 | 42.0015 | 3.7416 | 1000000
43 | 43.0015 | 3.7505 | 1000000
44 | 44.0005 | 3.7592 | 1000000
45 | 45.0008 | 3.7677 | 1000000
46 | 46.0008 | 3.776 | 1000000
47 | 47.001 | 3.7841 | 1000000
48 | 48.0011 | 3.7921 | 1000000
49 | 49.0012 | 3.7999 | 1000000
50 | 50.0014 | 3.8075 | 1000000
51 | 51.0016 | 3.815 | 1000000
52 | 52.0007 | 3.8223 | 1000000
53 | 53.0007 | 3.8294 | 1000000
54 | 54.0009 | 3.8365 | 1000000
55 | 55.0007 | 3.8434 | 1000000
56 | 56.0009 | 3.8502 | 1000000
57 | 57.0009 | 3.8568 | 1000000
58 | 58.001 | 3.8633 | 1000000
59 | 59.0012 | 3.8698 | 1000000
60 | 59.9997 | 3.8761 | 1000000
61 | 61 | 3.8823 | 1000000
62 | 62 | 3.8884 | 1000000
63 | 63.0001 | 3.8944 | 1000000
64 | 63.9999 | 3.9003 | 1000000
65 | 65 | 3.9061 | 1000000
66 | 66.0001 | 3.9118 | 1000000
67 | 67 | 3.9174 | 1000000
68 | 67.999 | 3.923 | 1000000
69 | 68.9991 | 3.9284 | 1000000
70 | 69.9991 | 3.9338 | 1000000
71 | 70.9991 | 3.9391 | 1000000
72 | 71.999 | 3.9443 | 1000000
11 | 10.9993 | 3.9568 | 100000
12 | 11.9984 | 4.002 | 100000
13 | 12.9987 | 4.0423 | 100000
14 | 13.999 | 4.0786 | 100000
15 | 14.9991 | 4.1116 | 100000
16 | 15.9995 | 4.1419 | 100000
17 | 16.9997 | 4.1697 | 100000
18 | 18 | 4.1955 | 100000
19 | 19.0003 | 4.2195 | 100000
20 | 19.9994 | 4.242 | 100000
21 | 20.9997 | 4.263 | 100000
22 | 21.9998 | 4.2828 | 100000
23 | 23.0001 | 4.3015 | 100000
24 | 24.0003 | 4.3191 | 100000
25 | 25.0004 | 4.3359 | 100000
26 | 26.0007 | 4.3518 | 100000
27 | 27.0008 | 4.367 | 100000
28 | 28 | 4.3814 | 100000
29 | 29.0001 | 4.3952 | 100000
30 | 30.0003 | 4.4085 | 100000
31 | 31.0005 | 4.4211 | 100000
32 | 32.0005 | 4.4333 | 100000
33 | 33.0008 | 4.445 | 100000
34 | 34.001 | 4.4563 | 100000
35 | 35.0012 | 4.4671 | 100000
36 | 36.0003 | 4.4775 | 100000
37 | 37.0004 | 4.4876 | 100000
38 | 38.0006 | 4.4974 | 100000
39 | 39.0007 | 4.5068 | 100000
40 | 40.0009 | 4.5159 | 100000
41 | 41.001 | 4.5248 | 100000
42 | 42.0013 | 4.5333 | 100000
43 | 43.0013 | 4.5416 | 100000
44 | 44.0003 | 4.5497 | 100000
45 | 45.0006 | 4.5575 | 100000
46 | 46.0005 | 4.5651 | 100000
47 | 47.0008 | 4.5725 | 100000
48 | 48.0008 | 4.5797 | 100000
49 | 49.001 | 4.5868 | 100000
50 | 50.0012 | 4.5936 | 100000
51 | 51.0014 | 4.6002 | 100000
52 | 52.0005 | 4.6067 | 100000
53 | 53.0005 | 4.613 | 100000
54 | 54.0007 | 4.6192 | 100000
55 | 55.0005 | 4.6253 | 100000
56 | 56.0006 | 4.6312 | 100000
57 | 57.0007 | 4.6369 | 100000
58 | 58.0008 | 4.6425 | 100000
59 | 59.0009 | 4.648 | 100000
60 | 59.9995 | 4.6534 | 100000
61 | 60.9997 | 4.6587 | 100000
62 | 61.9997 | 4.6638 | 100000
63 | 62.9998 | 4.6689 | 100000
64 | 63.9997 | 4.6738 | 100000
65 | 64.9998 | 4.6786 | 100000
66 | 65.9998 | 4.6834 | 100000
67 | 66.9998 | 4.688 | 100000
68 | 67.9988 | 4.6926 | 100000
69 | 68.9989 | 4.6971 | 100000
70 | 69.9989 | 4.7015 | 100000
71 | 70.9989 | 4.7058 | 100000
72 | 71.9988 | 4.71 | 100000
12 | 11.9982 | 4.7317 | 10000
13 | 12.9984 | 4.7658 | 10000
14 | 13.9988 | 4.7953 | 10000
15 | 14.9989 | 4.821 | 10000
16 | 15.9992 | 4.8438 | 10000
17 | 16.9995 | 4.8641 | 10000
18 | 17.9998 | 4.8823 | 10000
19 | 19.0001 | 4.8988 | 10000
20 | 19.9991 | 4.9138 | 10000
21 | 20.9995 | 4.9276 | 10000
22 | 21.9996 | 4.9402 | 10000
23 | 22.9999 | 4.9518 | 10000
24 | 24.0001 | 4.9626 | 10000
25 | 25.0001 | 4.9727 | 10000
26 | 26.0005 | 4.982 | 10000
27 | 27.0006 | 4.9908 | 10000
28 | 27.9997 | 4.999 | 10000
29 | 28.9998 | 5.0067 | 10000
30 | 30.0001 | 5.014 | 10000
31 | 31.0003 | 5.0209 | 10000
32 | 32.0003 | 5.0274 | 10000
33 | 33.0006 | 5.0336 | 10000
34 | 34.0008 | 5.0394 | 10000
35 | 35.001 | 5.045 | 10000
36 | 36.0001 | 5.0503 | 10000
37 | 37.0002 | 5.0554 | 10000
38 | 38.0005 | 5.0603 | 10000
39 | 39.0005 | 5.0649 | 10000
40 | 40.0008 | 5.0694 | 10000
41 | 41.0009 | 5.0736 | 10000
42 | 42.0011 | 5.0778 | 10000
43 | 43.0011 | 5.0817 | 10000
44 | 44.0001 | 5.0855 | 10000
45 | 45.0004 | 5.0892 | 10000
46 | 46.0003 | 5.0927 | 10000
47 | 47.0006 | 5.0961 | 10000
48 | 48.0007 | 5.0994 | 10000
49 | 49.0009 | 5.1026 | 10000
10 | 9.9987 | 5.1167 | 1000
11 | 10.9989 | 5.1397 | 1000
12 | 11.998 | 5.158 | 1000
13 | 12.9983 | 5.1732 | 1000
14 | 13.9987 | 5.1862 | 1000
15 | 14.9988 | 5.1976 | 1000
16 | 15.9992 | 5.2078 | 1000
17 | 16.9994 | 5.2171 | 1000
18 | 17.9997 | 5.2256 | 1000
19 | 19 | 5.234 | 1000
7 | 6.9978 | 5.2543 | 100

## J5R
PSU Voltage Setting (V) | Measured PSU Voltage (V) | Measured Zener Voltage (V) | Nominal Test Resistance (Ohms) | Calculated Zener Current (A)
2 | 1.9974 | 1.9571 | 1000000
3 | 2.9977 | 2.4854 | 1000000
4 | 3.9969 | 2.7102 | 1000000
5 | 4.9972 | 2.8449 | 1000000
6 | 5.9974 | 2.9411 | 1000000
7 | 6.9978 | 3.0159 | 1000000
8 | 7.9981 | 3.0773 | 1000000
9 | 8.9985 | 3.1293 | 1000000
10 | 9.9987 | 3.1746 | 1000000
11 | 10.9989 | 3.2147 | 1000000
12 | 11.998 | 3.2507 | 1000000
13 | 12.9983 | 3.2833 | 1000000
14 | 13.9987 | 3.3133 | 1000000
15 | 14.9988 | 3.3409 | 1000000
16 | 15.9991 | 3.3665 | 1000000
17 | 16.9994 | 3.3905 | 1000000
18 | 17.9998 | 3.4129 | 1000000
19 | 19 | 3.4341 | 1000000
20 | 19.9991 | 3.454 | 1000000
21 | 20.9994 | 3.4729 | 1000000
22 | 21.9995 | 3.491 | 1000000
23 | 22.9998 | 3.5081 | 1000000
24 | 24.0001 | 3.5245 | 1000000
25 | 25.0001 | 3.5402 | 1000000
26 | 26.0004 | 3.5553 | 1000000
27 | 27.0005 | 3.5698 | 1000000
28 | 27.9997 | 3.5837 | 1000000
29 | 28.9998 | 3.5971 | 1000000
30 | 30.0001 | 3.61 | 1000000
31 | 31.0003 | 3.6225 | 1000000
32 | 32.0003 | 3.6346 | 1000000
33 | 33.0006 | 3.6463 | 1000000
34 | 34.0007 | 3.6577 | 1000000
35 | 35.001 | 3.6687 | 1000000
36 | 36.0001 | 3.6794 | 1000000
37 | 37.0002 | 3.6898 | 1000000
38 | 38.0005 | 3.6999 | 1000000
39 | 39.0005 | 3.7098 | 1000000
40 | 40.0008 | 3.7194 | 1000000
41 | 41.0009 | 3.7287 | 1000000
42 | 42.0011 | 3.7378 | 1000000
43 | 43.0011 | 3.7467 | 1000000
44 | 44.0002 | 3.7554 | 1000000
45 | 45.0005 | 3.7639 | 1000000
46 | 46.0004 | 3.7722 | 1000000
47 | 47.0006 | 3.7803 | 1000000
48 | 48.0007 | 3.7883 | 1000000
49 | 49.001 | 3.7961 | 1000000
50 | 50.0011 | 3.8037 | 1000000
51 | 51.0013 | 3.8111 | 1000000
52 | 52.0004 | 3.8184 | 1000000
53 | 53.0003 | 3.8256 | 1000000
54 | 54.0006 | 3.8327 | 1000000
55 | 55.0004 | 3.8396 | 1000000
56 | 56.0005 | 3.8464 | 1000000
57 | 57.0005 | 3.853 | 1000000
58 | 58.0006 | 3.8595 | 1000000
59 | 59.0008 | 3.866 | 1000000
60 | 59.9994 | 3.8723 | 1000000
61 | 60.9996 | 3.8785 | 1000000
62 | 61.9996 | 3.8846 | 1000000
63 | 62.9997 | 3.8906 | 1000000
64 | 63.9996 | 3.8965 | 1000000
65 | 64.9997 | 3.9023 | 1000000
66 | 65.9998 | 3.908 | 1000000
67 | 66.9997 | 3.9136 | 1000000
68 | 67.9988 | 3.9192 | 1000000
69 | 68.9988 | 3.9247 | 1000000
70 | 69.9989 | 3.9301 | 1000000
71 | 70.9988 | 3.9354 | 1000000
72 | 71.9988 | 3.9406 | 1000000
11 | 10.9989 | 3.9532 | 100000
12 | 11.998 | 3.9984 | 100000
13 | 12.9983 | 4.0387 | 100000
14 | 13.9987 | 4.0751 | 100000
15 | 14.9988 | 4.1081 | 100000
16 | 15.9991 | 4.1384 | 100000
17 | 16.9994 | 4.1663 | 100000
18 | 17.9998 | 4.1921 | 100000
19 | 19 | 4.2162 | 100000
20 | 19.9991 | 4.2386 | 100000
21 | 20.9994 | 4.2597 | 100000
22 | 21.9995 | 4.2795 | 100000
23 | 22.9998 | 4.2982 | 100000
24 | 24 | 4.3159 | 100000
25 | 25.0001 | 4.3328 | 100000
26 | 26.0004 | 4.3487 | 100000
27 | 27.0005 | 4.3639 | 100000
28 | 27.9997 | 4.3784 | 100000
29 | 28.9998 | 4.3923 | 100000
30 | 30 | 4.4056 | 100000
31 | 31.0002 | 4.4183 | 100000
32 | 32.0003 | 4.4305 | 100000
33 | 33.0005 | 4.4422 | 100000
34 | 34.0007 | 4.4535 | 100000
35 | 35.001 | 4.4644 | 100000
36 | 36 | 4.4749 | 100000
37 | 37.0002 | 4.4851 | 100000
38 | 38.0004 | 4.4948 | 100000
39 | 39.0005 | 4.5043 | 100000
40 | 40.0007 | 4.5135 | 100000
41 | 41.0008 | 4.5224 | 100000
42 | 42.0011 | 4.531 | 100000
43 | 43.0011 | 4.5393 | 100000
44 | 44.0001 | 4.5474 | 100000
45 | 45.0004 | 4.5553 | 100000
46 | 46.0003 | 4.563 | 100000
47 | 47.0006 | 4.5704 | 100000
48 | 48.0006 | 4.5777 | 100000
49 | 49.0008 | 4.5847 | 100000
50 | 50.001 | 4.5916 | 100000
51 | 51.0012 | 4.5983 | 100000
52 | 52.0003 | 4.6048 | 100000
53 | 53.0003 | 4.6112 | 100000
54 | 54.0005 | 4.6174 | 100000
55 | 55.0003 | 4.6235 | 100000
56 | 56.0005 | 4.6294 | 100000
57 | 57.0005 | 4.6352 | 100000
58 | 58.0006 | 4.6409 | 100000
59 | 59.0008 | 4.6464 | 100000
60 | 59.9994 | 4.6518 | 100000
61 | 60.9996 | 4.6572 | 100000
62 | 61.9996 | 4.6624 | 100000
63 | 62.9997 | 4.6674 | 100000
64 | 63.9996 | 4.6724 | 100000
65 | 64.9997 | 4.6773 | 100000
66 | 65.9997 | 4.6821 | 100000
67 | 66.9994 | 4.6868 | 100000
68 | 67.9985 | 4.6914 | 100000
69 | 68.9986 | 4.6959 | 100000
70 | 69.9987 | 4.7003 | 100000
71 | 70.9987 | 4.7047 | 100000
72 | 71.9986 | 4.7089 | 100000
12 | 11.998 | 4.7309 | 10000
13 | 12.9983 | 4.7654 | 10000
14 | 13.9986 | 4.7952 | 10000
15 | 14.9987 | 4.8214 | 10000
16 | 15.9991 | 4.8445 | 10000
17 | 16.9993 | 4.8652 | 10000
18 | 17.9997 | 4.8838 | 10000
19 | 19 | 4.9007 | 10000
20 | 19.999 | 4.916 | 10000
21 | 20.9993 | 4.9301 | 10000
22 | 21.9994 | 4.9431 | 10000
23 | 22.9997 | 4.9551 | 10000
24 | 24 | 4.9663 | 10000
25 | 25 | 4.9767 | 10000
26 | 26.0003 | 4.9864 | 10000
27 | 27.0005 | 4.9955 | 10000
28 | 27.9996 | 5.0041 | 10000
29 | 28.9997 | 5.0122 | 10000
30 | 30 | 5.0198 | 10000
31 | 31.0001 | 5.027 | 10000
32 | 32.0002 | 5.0339 | 10000
33 | 33.0005 | 5.0404 | 10000
34 | 34.0007 | 5.0466 | 10000
35 | 35.0009 | 5.0526 | 10000
36 | 35.9999 | 5.0582 | 10000
37 | 37.0001 | 5.0637 | 10000
38 | 38.0003 | 5.0689 | 10000
39 | 39.0004 | 5.0739 | 10000
40 | 40.0007 | 5.0787 | 10000
41 | 41.0007 | 5.0833 | 10000
42 | 42.001 | 5.0877 | 10000
43 | 43.001 | 5.092 | 10000
44 | 44 | 5.0961 | 10000
45 | 45.0003 | 5.1002 | 10000
46 | 46.0003 | 5.104 | 10000
47 | 47.0005 | 5.1077 | 10000
48 | 48.0006 | 5.1113 | 10000
49 | 49.0008 | 5.1147 | 10000
10 | 9.9986 | 5.1298 | 1000
11 | 10.9989 | 5.156 | 1000
12 | 11.998 | 5.177 | 1000
13 | 12.9983 | 5.195 | 1000
14 | 13.9987 | 5.2106 | 1000
15 | 14.9987 | 5.2247 | 1000
16 | 15.9991 | 5.2375 | 1000
17 | 16.9993 | 5.2493 | 1000
18 | 17.9997 | 5.2603 | 1000
19 | 19 | 5.2707 | 1000
7 | 6.9978 | 5.2973 | 100

## J6L
PSU Voltage Setting (V) | Measured PSU Voltage (V) | Measured Zener Voltage (V) | Nominal Test Resistance (Ohms) | Calculated Zener Current (A)
2 | 1.9974 | 1.9551 | 1000000
3 | 2.9977 | 2.4773 | 1000000
4 | 3.9969 | 2.7008 | 1000000
5 | 4.9972 | 2.8352 | 1000000
6 | 5.9973 | 2.9311 | 1000000
7 | 6.9978 | 3.0057 | 1000000
8 | 7.9981 | 3.0669 | 1000000
9 | 8.9984 | 3.1188 | 1000000
10 | 9.9987 | 3.1639 | 1000000
11 | 10.9989 | 3.204 | 1000000
12 | 11.998 | 3.2398 | 1000000
13 | 12.9983 | 3.2724 | 1000000
14 | 13.9987 | 3.3023 | 1000000
15 | 14.9988 | 3.3298 | 1000000
16 | 15.9991 | 3.3554 | 1000000
17 | 16.9994 | 3.3793 | 1000000
18 | 17.9997 | 3.4017 | 1000000
19 | 19 | 3.4228 | 1000000
20 | 19.999 | 3.4427 | 1000000
21 | 20.9994 | 3.4616 | 1000000
22 | 21.9995 | 3.4796 | 1000000
23 | 22.9998 | 3.4968 | 1000000
24 | 24 | 3.5131 | 1000000
25 | 25.0001 | 3.5288 | 1000000
26 | 26.0004 | 3.5438 | 1000000
27 | 27.0005 | 3.5583 | 1000000
28 | 27.9997 | 3.5722 | 1000000
29 | 28.9998 | 3.5855 | 1000000
30 | 30.0001 | 3.5985 | 1000000
31 | 31.0002 | 3.611 | 1000000
32 | 32.0003 | 3.623 | 1000000
33 | 33.0006 | 3.6347 | 1000000
34 | 34.0007 | 3.6461 | 1000000
35 | 35.001 | 3.6571 | 1000000
36 | 36.0001 | 3.6678 | 1000000
37 | 37.0002 | 3.6782 | 1000000
38 | 38.0004 | 3.6883 | 1000000
39 | 39.0005 | 3.6981 | 1000000
40 | 40.0008 | 3.7077 | 1000000
41 | 41.0009 | 3.717 | 1000000
42 | 42.0011 | 3.7261 | 1000000
43 | 43.0011 | 3.735 | 1000000
44 | 44.0001 | 3.7437 | 1000000
45 | 45.0004 | 3.7522 | 1000000
46 | 46.0004 | 3.7605 | 1000000
47 | 47.0006 | 3.7686 | 1000000
48 | 48.0006 | 3.7765 | 1000000
49 | 49.0009 | 3.7843 | 1000000
50 | 50.0011 | 3.7919 | 1000000
51 | 51.0012 | 3.7994 | 1000000
52 | 52.0003 | 3.8067 | 1000000
53 | 53.0003 | 3.8138 | 1000000
54 | 54.0005 | 3.8209 | 1000000
55 | 55.0004 | 3.8278 | 1000000
56 | 56.0005 | 3.8346 | 1000000
57 | 57.0005 | 3.8412 | 1000000
58 | 58.0007 | 3.8477 | 1000000
59 | 59.0009 | 3.8542 | 1000000
60 | 59.9994 | 3.8605 | 1000000
61 | 60.9996 | 3.8667 | 1000000
62 | 61.9996 | 3.8728 | 1000000
63 | 62.9998 | 3.8788 | 1000000
64 | 63.9996 | 3.8847 | 1000000
65 | 64.9997 | 3.8905 | 1000000
66 | 65.9997 | 3.8962 | 1000000
67 | 66.9997 | 3.9018 | 1000000
68 | 67.9987 | 3.9074 | 1000000
69 | 68.9988 | 3.9128 | 1000000
70 | 69.9989 | 3.9182 | 1000000
71 | 70.9989 | 3.9235 | 1000000
72 | 71.9988 | 3.9287 | 1000000
11 | 10.9989 | 3.9419 | 100000
12 | 11.9981 | 3.987 | 100000
13 | 12.9984 | 4.0272 | 100000
14 | 13.9987 | 4.0636 | 100000
15 | 14.9988 | 4.0966 | 100000
16 | 15.9992 | 4.1268 | 100000
17 | 16.9994 | 4.1547 | 100000
18 | 17.9998 | 4.1806 | 100000
19 | 19.0001 | 4.2046 | 100000
20 | 19.999 | 4.227 | 100000
21 | 20.9994 | 4.2481 | 100000
22 | 21.9995 | 4.268 | 100000
23 | 22.9998 | 4.2867 | 100000
24 | 24.0001 | 4.3044 | 100000
25 | 25.0001 | 4.3212 | 100000
26 | 26.0004 | 4.3372 | 100000
27 | 27.0005 | 4.3524 | 100000
28 | 27.9997 | 4.3669 | 100000
29 | 28.9998 | 4.3807 | 100000
30 | 30.0001 | 4.3941 | 100000
31 | 31.0002 | 4.4068 | 100000
32 | 32.0003 | 4.419 | 100000
33 | 33.0006 | 4.4308 | 100000
34 | 34.0007 | 4.4421 | 100000
35 | 35.001 | 4.453 | 100000
36 | 36 | 4.4635 | 100000
37 | 37.0002 | 4.4736 | 100000
38 | 38.0004 | 4.4834 | 100000
39 | 39.0005 | 4.4929 | 100000
40 | 40.0007 | 4.5021 | 100000
41 | 41.0008 | 4.511 | 100000
42 | 42.0011 | 4.5196 | 100000
43 | 43.0011 | 4.5279 | 100000
44 | 44.0001 | 4.5361 | 100000
45 | 45.0004 | 4.5439 | 100000
46 | 46.0003 | 4.5516 | 100000
47 | 47.0006 | 4.5591 | 100000
48 | 48.0006 | 4.5663 | 100000
49 | 49.0009 | 4.5734 | 100000
50 | 50.0011 | 4.5802 | 100000
51 | 51.0012 | 4.587 | 100000
52 | 52.0003 | 4.5935 | 100000
53 | 53.0003 | 4.5999 | 100000
54 | 54.0005 | 4.6061 | 100000
55 | 55.0003 | 4.6122 | 100000
56 | 56.0005 | 4.6181 | 100000
57 | 57.0004 | 4.6239 | 100000
58 | 58.0006 | 4.6295 | 100000
59 | 59.0008 | 4.6351 | 100000
60 | 59.9993 | 4.6405 | 100000
61 | 60.9995 | 4.6458 | 100000
62 | 61.9996 | 4.651 | 100000
63 | 62.9997 | 4.6561 | 100000
64 | 63.9996 | 4.6611 | 100000
65 | 64.9996 | 4.666 | 100000
66 | 65.9996 | 4.6708 | 100000
67 | 66.9996 | 4.6754 | 100000
68 | 67.9987 | 4.68 | 100000
69 | 68.9987 | 4.6845 | 100000
70 | 69.9988 | 4.689 | 100000
71 | 70.9988 | 4.6933 | 100000
72 | 71.9987 | 4.6976 | 100000
12 | 11.998 | 4.7199 | 10000
13 | 12.9983 | 4.7543 | 10000
14 | 13.9987 | 4.784 | 10000
15 | 14.9988 | 4.81 | 10000
16 | 15.9991 | 4.833 | 10000
17 | 16.9993 | 4.8536 | 10000
18 | 17.9997 | 4.872 | 10000
19 | 19 | 4.8887 | 10000
20 | 19.999 | 4.9039 | 10000
21 | 20.9993 | 4.9179 | 10000
22 | 21.9994 | 4.9307 | 10000
23 | 22.9998 | 4.9425 | 10000
24 | 24 | 4.9535 | 10000
25 | 25.0001 | 4.9637 | 10000
26 | 26.0004 | 4.9732 | 10000
27 | 27.0005 | 4.9821 | 10000
28 | 27.9996 | 4.9905 | 10000
29 | 28.9997 | 4.9983 | 10000
30 | 30 | 5.0058 | 10000
31 | 31.0001 | 5.0128 | 10000
32 | 32.0002 | 5.0194 | 10000
33 | 33.0005 | 5.0257 | 10000
34 | 34.0007 | 5.0317 | 10000
35 | 35.0009 | 5.0374 | 10000
36 | 36 | 5.0429 | 10000
37 | 37.0001 | 5.0481 | 10000
38 | 38.0004 | 5.0531 | 10000
39 | 39.0004 | 5.0578 | 10000
40 | 40.0007 | 5.0624 | 10000
41 | 41.0008 | 5.0668 | 10000
42 | 42.001 | 5.071 | 10000
43 | 43.0011 | 5.0751 | 10000
44 | 44 | 5.079 | 10000
45 | 45.0003 | 5.0827 | 10000
46 | 46.0003 | 5.0864 | 10000
47 | 47.0005 | 5.0899 | 10000
48 | 48.0006 | 5.0933 | 10000
49 | 49.0008 | 5.0966 | 10000
10 | 9.9986 | 5.1112 | 1000
11 | 10.9988 | 5.135 | 1000
12 | 11.998 | 5.154 | 1000
13 | 12.9983 | 5.1699 | 1000
14 | 13.9986 | 5.1835 | 1000
15 | 14.9987 | 5.1955 | 1000
16 | 15.9991 | 5.2064 | 1000
17 | 16.9993 | 5.2164 | 1000
18 | 17.9997 | 5.2259 | 1000
19 | 19 | 5.2351 | 1000
7 | 6.9977 | 5.257 | 100

## J6R
PSU Voltage Setting (V) | Measured PSU Voltage (V) | Measured Zener Voltage (V) | Nominal Test Resistance (Ohms) | Calculated Zener Current (A)
2 | 1.9973 | 1.9551 | 1000000
3 | 2.9976 | 2.4789 | 1000000
4 | 3.9968 | 2.7024 | 1000000
5 | 4.9971 | 2.8367 | 1000000
6 | 5.9973 | 2.9325 | 1000000
7 | 6.9977 | 3.007 | 1000000
8 | 7.998 | 3.0681 | 1000000
9 | 8.9984 | 3.1199 | 1000000
10 | 9.9986 | 3.165 | 1000000
11 | 10.9989 | 3.205 | 1000000
12 | 11.998 | 3.2408 | 1000000
13 | 12.9983 | 3.2733 | 1000000
14 | 13.9986 | 3.3031 | 1000000
15 | 14.9988 | 3.3307 | 1000000
16 | 15.9991 | 3.3562 | 1000000
17 | 16.9994 | 3.3801 | 1000000
18 | 17.9997 | 3.4024 | 1000000
19 | 19 | 3.4235 | 1000000
20 | 19.999 | 3.4434 | 1000000
21 | 20.9993 | 3.4623 | 1000000
22 | 21.9995 | 3.4803 | 1000000
23 | 22.9998 | 3.4974 | 1000000
24 | 24 | 3.5138 | 1000000
25 | 25.0001 | 3.5294 | 1000000
26 | 26.0004 | 3.5444 | 1000000
27 | 27.0005 | 3.5589 | 1000000
28 | 27.9997 | 3.5727 | 1000000
29 | 28.9998 | 3.5861 | 1000000
30 | 30.0001 | 3.599 | 1000000
31 | 31.0002 | 3.6115 | 1000000
32 | 32.0003 | 3.6236 | 1000000
33 | 33.0006 | 3.6353 | 1000000
34 | 34.0007 | 3.6466 | 1000000
35 | 35.001 | 3.6576 | 1000000
36 | 36.0001 | 3.6683 | 1000000
37 | 37.0001 | 3.6787 | 1000000
38 | 38.0004 | 3.6887 | 1000000
39 | 39.0004 | 3.6986 | 1000000
40 | 40.0007 | 3.7082 | 1000000
41 | 41.0008 | 3.7175 | 1000000
42 | 42.0011 | 3.7266 | 1000000
43 | 43.0011 | 3.7355 | 1000000
44 | 44.0001 | 3.7441 | 1000000
45 | 45.0004 | 3.7526 | 1000000
46 | 46.0003 | 3.7609 | 1000000
47 | 47.0006 | 3.769 | 1000000
48 | 48.0007 | 3.7769 | 1000000
49 | 49.0009 | 3.7847 | 1000000
50 | 50.0011 | 3.7923 | 1000000
51 | 51.0012 | 3.7998 | 1000000
52 | 52.0003 | 3.8071 | 1000000
53 | 53.0003 | 3.8142 | 1000000
54 | 54.0005 | 3.8213 | 1000000
55 | 55.0004 | 3.8282 | 1000000
56 | 56.0005 | 3.8349 | 1000000
57 | 57.0005 | 3.8416 | 1000000
58 | 58.0007 | 3.8481 | 1000000
59 | 59.0009 | 3.8545 | 1000000
60 | 59.9994 | 3.8608 | 1000000
61 | 60.9996 | 3.867 | 1000000
62 | 61.9996 | 3.8731 | 1000000
63 | 62.9998 | 3.8791 | 1000000
64 | 63.9996 | 3.885 | 1000000
65 | 64.9997 | 3.8908 | 1000000
66 | 65.9997 | 3.8965 | 1000000
67 | 66.9997 | 3.9022 | 1000000
68 | 67.9988 | 3.9077 | 1000000
69 | 68.9988 | 3.9132 | 1000000
70 | 69.9989 | 3.9185 | 1000000
71 | 70.9989 | 3.9238 | 1000000
72 | 71.9988 | 3.9291 | 1000000
11 | 10.9989 | 3.9422 | 100000
12 | 11.998 | 3.9872 | 100000
13 | 12.9983 | 4.0275 | 100000
14 | 13.9987 | 4.0638 | 100000
15 | 14.9988 | 4.0968 | 100000
16 | 15.9991 | 4.127 | 100000
17 | 16.9994 | 4.1549 | 100000
18 | 17.9997 | 4.1807 | 100000
19 | 19 | 4.2047 | 100000
20 | 19.999 | 4.2272 | 100000
21 | 20.9994 | 4.2482 | 100000
22 | 21.9995 | 4.268 | 100000
23 | 22.9998 | 4.2868 | 100000
24 | 24 | 4.3044 | 100000
25 | 25.0001 | 4.3212 | 100000
26 | 26.0004 | 4.3372 | 100000
27 | 27.0005 | 4.3524 | 100000
28 | 27.9996 | 4.3669 | 100000
29 | 28.9998 | 4.3807 | 100000
30 | 30 | 4.394 | 100000
31 | 31.0002 | 4.4067 | 100000
32 | 32.0003 | 4.419 | 100000
33 | 33.0005 | 4.4307 | 100000
34 | 34.0007 | 4.442 | 100000
35 | 35.001 | 4.4529 | 100000
36 | 36 | 4.4634 | 100000
37 | 37.0001 | 4.4735 | 100000
38 | 38.0004 | 4.4833 | 100000
39 | 39.0005 | 4.4927 | 100000
40 | 40.0007 | 4.5019 | 100000
41 | 41.0008 | 4.5108 | 100000
42 | 42.0011 | 4.5194 | 100000
43 | 43.0011 | 4.5277 | 100000
44 | 44.0001 | 4.5358 | 100000
45 | 45.0004 | 4.5437 | 100000
46 | 46.0004 | 4.5514 | 100000
47 | 47.0005 | 4.5588 | 100000
48 | 48.0006 | 4.566 | 100000
49 | 49.0009 | 4.5731 | 100000
50 | 50.001 | 4.58 | 100000
51 | 51.0012 | 4.5867 | 100000
52 | 52.0003 | 4.5932 | 100000
53 | 53.0003 | 4.5995 | 100000
54 | 54.0005 | 4.6058 | 100000
55 | 55.0003 | 4.6118 | 100000
56 | 56.0004 | 4.6177 | 100000
57 | 57.0005 | 4.6235 | 100000
58 | 58.0006 | 4.6292 | 100000
59 | 59.0008 | 4.6347 | 100000
60 | 59.9994 | 4.6401 | 100000
61 | 60.9996 | 4.6454 | 100000
62 | 61.9996 | 4.6506 | 100000
63 | 62.9997 | 4.6557 | 100000
64 | 63.9996 | 4.6607 | 100000
65 | 64.9996 | 4.6655 | 100000
66 | 65.9997 | 4.6703 | 100000
67 | 66.9996 | 4.675 | 100000
68 | 67.9987 | 4.6796 | 100000
69 | 68.9988 | 4.6841 | 100000
70 | 69.9988 | 4.6885 | 100000
71 | 70.9988 | 4.6928 | 100000
72 | 71.9987 | 4.6971 | 100000
12 | 11.998 | 4.7194 | 10000
13 | 12.9983 | 4.7537 | 10000
14 | 13.9986 | 4.7833 | 10000
15 | 14.9987 | 4.8093 | 10000
16 | 15.9991 | 4.8322 | 10000
17 | 16.9993 | 4.8527 | 10000
18 | 17.9997 | 4.8711 | 10000
19 | 19 | 4.8877 | 10000
20 | 19.999 | 4.9028 | 10000
21 | 20.9993 | 4.9167 | 10000
22 | 21.9994 | 4.9295 | 10000
23 | 22.9997 | 4.9412 | 10000
24 | 24 | 4.9521 | 10000
25 | 25 | 4.9623 | 10000
26 | 26.0003 | 4.9717 | 10000
27 | 27.0004 | 4.9806 | 10000
28 | 27.9996 | 4.9889 | 10000
29 | 28.9997 | 4.9967 | 10000
30 | 30 | 5.004 | 10000
31 | 31.0002 | 5.011 | 10000
32 | 32.0002 | 5.0176 | 10000
33 | 33.0005 | 5.0238 | 10000
34 | 34.0007 | 5.0297 | 10000
35 | 35.001 | 5.0354 | 10000
36 | 36 | 5.0408 | 10000
37 | 37.0001 | 5.0459 | 10000
38 | 38.0004 | 5.0508 | 10000
39 | 39.0004 | 5.0555 | 10000
40 | 40.0007 | 5.06 | 10000
41 | 41.0008 | 5.0643 | 10000
42 | 42.001 | 5.0685 | 10000
43 | 43.001 | 5.0725 | 10000
44 | 44.0001 | 5.0763 | 10000
45 | 45.0004 | 5.08 | 10000
46 | 46.0003 | 5.0836 | 10000
47 | 47.0005 | 5.0871 | 10000
48 | 48.0006 | 5.0904 | 10000
49 | 49.0008 | 5.0936 | 10000
10 | 9.9986 | 5.108 | 1000
11 | 10.9988 | 5.1312 | 1000
12 | 11.998 | 5.1496 | 1000
13 | 12.9983 | 5.1649 | 1000
14 | 13.9986 | 5.1779 | 1000
15 | 14.9987 | 5.1894 | 1000
16 | 15.999 | 5.1997 | 1000
17 | 16.9993 | 5.2091 | 1000
18 | 17.9997 | 5.2183 | 1000
19 | 18.9999 | 5.2271 | 1000
7 | 6.9977 | 5.2472 | 100

## J7L
PSU Voltage Setting (V) | Measured PSU Voltage (V) | Measured Zener Voltage (V) | Nominal Test Resistance (Ohms) | Calculated Zener Current (A)
2 | 1.9973 | 1.9544 | 1000000
3 | 2.9977 | 2.4839 | 1000000
4 | 3.9968 | 2.7095 | 1000000
5 | 4.9971 | 2.8449 | 1000000
6 | 5.9973 | 2.9414 | 1000000
7 | 6.9977 | 3.0165 | 1000000
8 | 7.998 | 3.0781 | 1000000
9 | 8.9984 | 3.1303 | 1000000
10 | 9.9986 | 3.1757 | 1000000
11 | 10.9988 | 3.2158 | 1000000
12 | 11.998 | 3.2519 | 1000000
13 | 12.9983 | 3.2846 | 1000000
14 | 13.9986 | 3.3146 | 1000000
15 | 14.9988 | 3.3422 | 1000000
16 | 15.9991 | 3.3679 | 1000000
17 | 16.9994 | 3.3919 | 1000000
18 | 17.9997 | 3.4144 | 1000000
19 | 19 | 3.4355 | 1000000
20 | 19.999 | 3.4555 | 1000000
21 | 20.9993 | 3.4745 | 1000000
22 | 21.9995 | 3.4925 | 1000000
23 | 22.9998 | 3.5097 | 1000000
24 | 24 | 3.5261 | 1000000
25 | 25.0001 | 3.5418 | 1000000
26 | 26.0004 | 3.5569 | 1000000
27 | 27.0005 | 3.5714 | 1000000
28 | 27.9997 | 3.5853 | 1000000
29 | 28.9998 | 3.5988 | 1000000
30 | 30.0001 | 3.6117 | 1000000
31 | 31.0003 | 3.6242 | 1000000
32 | 32.0003 | 3.6363 | 1000000
33 | 33.0006 | 3.6481 | 1000000
34 | 34.0007 | 3.6594 | 1000000
35 | 35.001 | 3.6704 | 1000000
36 | 36 | 3.6811 | 1000000
37 | 37.0002 | 3.6916 | 1000000
38 | 38.0005 | 3.7017 | 1000000
39 | 39.0005 | 3.7115 | 1000000
40 | 40.0008 | 3.7211 | 1000000
41 | 41.0009 | 3.7305 | 1000000
42 | 42.0011 | 3.7396 | 1000000
43 | 43.0011 | 3.7485 | 1000000
44 | 44.0001 | 3.7572 | 1000000
45 | 45.0004 | 3.7657 | 1000000
46 | 46.0004 | 3.774 | 1000000
47 | 47.0006 | 3.7821 | 1000000
48 | 48.0007 | 3.79 | 1000000
49 | 49.0009 | 3.7978 | 1000000
50 | 50.0011 | 3.8054 | 1000000
51 | 51.0013 | 3.8129 | 1000000
52 | 52.0003 | 3.8202 | 1000000
53 | 53.0004 | 3.8274 | 1000000
54 | 54.0006 | 3.8344 | 1000000
55 | 55.0004 | 3.8413 | 1000000
56 | 56.0005 | 3.8481 | 1000000
57 | 57.0006 | 3.8548 | 1000000
58 | 58.0007 | 3.8613 | 1000000
59 | 59.0009 | 3.8677 | 1000000
60 | 59.9994 | 3.874 | 1000000
61 | 60.9997 | 3.8802 | 1000000
62 | 61.9997 | 3.8863 | 1000000
63 | 62.9998 | 3.8923 | 1000000
64 | 63.9995 | 3.8982 | 1000000
65 | 64.9997 | 3.904 | 1000000
66 | 65.9997 | 3.9098 | 1000000
67 | 66.9997 | 3.9154 | 1000000
68 | 67.9987 | 3.9209 | 1000000
69 | 68.9988 | 3.9264 | 1000000
70 | 69.9989 | 3.9318 | 1000000
71 | 70.9989 | 3.9371 | 1000000
72 | 71.9988 | 3.9423 | 1000000
11 | 10.9989 | 3.9549 | 100000
12 | 11.998 | 4 | 100000
13 | 12.9983 | 4.0403 | 100000
14 | 13.9987 | 4.0767 | 100000
15 | 14.9988 | 4.1097 | 100000
16 | 15.9992 | 4.1399 | 100000
17 | 16.9994 | 4.1678 | 100000
18 | 17.9997 | 4.1936 | 100000
19 | 19 | 4.2176 | 100000
20 | 19.999 | 4.24 | 100000
21 | 20.9994 | 4.2611 | 100000
22 | 21.9995 | 4.2809 | 100000
23 | 22.9998 | 4.2995 | 100000
24 | 24 | 4.3172 | 100000
25 | 25.0001 | 4.334 | 100000
26 | 26.0004 | 4.3499 | 100000
27 | 27.0005 | 4.365 | 100000
28 | 27.9997 | 4.3795 | 100000
29 | 28.9998 | 4.3933 | 100000
30 | 30.0001 | 4.4065 | 100000
31 | 31.0002 | 4.4192 | 100000
32 | 32.0003 | 4.4314 | 100000
33 | 33.0006 | 4.4431 | 100000
34 | 34.0007 | 4.4544 | 100000
35 | 35.001 | 4.4652 | 100000
36 | 36 | 4.4756 | 100000
37 | 37.0001 | 4.4857 | 100000
38 | 38.0004 | 4.4955 | 100000
39 | 39.0005 | 4.5049 | 100000
40 | 40.0007 | 4.514 | 100000
41 | 41.0008 | 4.5229 | 100000
42 | 42.0011 | 4.5315 | 100000
43 | 43.0011 | 4.5398 | 100000
44 | 44.0001 | 4.5478 | 100000
45 | 45.0004 | 4.5557 | 100000
46 | 46.0003 | 4.5633 | 100000
47 | 47.0006 | 4.5707 | 100000
48 | 48.0007 | 4.5779 | 100000
49 | 49.0009 | 4.5849 | 100000
50 | 50.001 | 4.5917 | 100000
51 | 51.0012 | 4.5984 | 100000
52 | 52.0003 | 4.6048 | 100000
53 | 53.0003 | 4.6112 | 100000
54 | 54.0005 | 4.6173 | 100000
55 | 55.0003 | 4.6234 | 100000
56 | 56.0004 | 4.6293 | 100000
57 | 57.0005 | 4.635 | 100000
58 | 58.0006 | 4.6406 | 100000
59 | 59.0009 | 4.6461 | 100000
60 | 59.9994 | 4.6515 | 100000
61 | 60.9996 | 4.6568 | 100000
62 | 61.9996 | 4.6619 | 100000
63 | 62.9998 | 4.667 | 100000
64 | 63.9995 | 4.6719 | 100000
65 | 64.9997 | 4.6767 | 100000
66 | 65.9997 | 4.6815 | 100000
67 | 66.9997 | 4.6861 | 100000
68 | 67.9987 | 4.6907 | 100000
69 | 68.9988 | 4.6952 | 100000
70 | 69.9989 | 4.6995 | 100000
71 | 70.9988 | 4.7038 | 100000
72 | 71.9988 | 4.7081 | 100000
12 | 11.9979 | 4.7298 | 10000
13 | 12.9982 | 4.7639 | 10000
14 | 13.9986 | 4.7933 | 10000
15 | 14.9987 | 4.819 | 10000
16 | 15.9991 | 4.8417 | 10000
17 | 16.9993 | 4.862 | 10000
18 | 17.9997 | 4.8802 | 10000
19 | 18.9999 | 4.8967 | 10000
20 | 19.9989 | 4.9116 | 10000
21 | 20.9993 | 4.9253 | 10000
22 | 21.9994 | 4.9379 | 10000
23 | 22.9997 | 4.9495 | 10000
24 | 23.9999 | 4.9602 | 10000
25 | 25 | 4.9702 | 10000
26 | 26.0003 | 4.9795 | 10000
27 | 27.0004 | 4.9882 | 10000
28 | 27.9996 | 4.9964 | 10000
29 | 28.9997 | 5.004 | 10000
30 | 30 | 5.0113 | 10000
31 | 31.0001 | 5.0181 | 10000
32 | 32.0002 | 5.0245 | 10000
33 | 33.0004 | 5.0307 | 10000
34 | 34.0006 | 5.0365 | 10000
35 | 35.0009 | 5.042 | 10000
36 | 35.9999 | 5.0473 | 10000
37 | 37.0001 | 5.0523 | 10000
38 | 38.0003 | 5.0571 | 10000
39 | 39.0004 | 5.0617 | 10000
40 | 40.0006 | 5.0661 | 10000
41 | 41.0007 | 5.0703 | 10000
42 | 42.001 | 5.0744 | 10000
43 | 43.001 | 5.0782 | 10000
44 | 44 | 5.082 | 10000
45 | 45.0003 | 5.0856 | 10000
46 | 46.0002 | 5.0891 | 10000
47 | 47.0004 | 5.0924 | 10000
48 | 48.0005 | 5.0957 | 10000
49 | 49.0008 | 5.0988 | 10000
10 | 9.9986 | 5.1126 | 1000
11 | 10.9988 | 5.1351 | 1000
12 | 11.998 | 5.1528 | 1000
13 | 12.9983 | 5.1674 | 1000
14 | 13.9986 | 5.1798 | 1000
15 | 14.9987 | 5.1906 | 1000
16 | 15.9991 | 5.2002 | 1000
17 | 16.9993 | 5.209 | 1000
18 | 17.9997 | 5.217 | 1000
19 | 18.9999 | 5.2245 | 1000
7 | 6.9977 | 5.2429 | 100

## J7R
PSU Voltage Setting (V) | Measured PSU Voltage (V) | Measured Zener Voltage (V) | Nominal Test Resistance (Ohms) | Calculated Zener Current (A)
15.1 | 15.0988 | 15.0167 | 1000000
15.2 | 15.1995 | 15.0203 | 1000000
15.3 | 15.299 | 15.0226 | 1000000
15.4 | 15.3997 | 15.0244 | 1000000
15.5 | 15.4993 | 15.0255 | 1000000
15.6 | 15.5988 | 15.0266 | 1000000
15.7 | 15.6995 | 15.0276 | 1000000
15.8 | 15.7991 | 15.0284 | 1000000
15.9 | 15.8998 | 15.029 | 1000000
16 | 15.9995 | 15.03 | 1000000
16.1 | 16.0991 | 15.0304 | 1000000
16.2 | 16.1997 | 15.0312 | 1000000
16.3 | 16.2993 | 15.0316 | 1000000
16.4 | 16.4 | 15.0323 | 1000000
16.5 | 16.4995 | 15.0328 | 1000000
16.6 | 16.5991 | 15.0333 | 1000000
16.7 | 16.6998 | 15.0338 | 1000000
16.8 | 16.7993 | 15.0342 | 1000000
16.9 | 16.899 | 15.0346 | 1000000
17 | 16.9997 | 15.0351 | 1000000
17.1 | 17.0994 | 15.0358 | 1000000
17.2 | 17.2001 | 15.036 | 1000000
17.3 | 17.2996 | 15.0367 | 1000000
17.4 | 17.3993 | 15.0367 | 1000000
17.5 | 17.4999 | 15.0369 | 1000000
17.6 | 17.5995 | 15.0374 | 1000000
17.7 | 17.7002 | 15.0378 | 1000000
17.8 | 17.7997 | 15.0383 | 1000000
17.9 | 17.8993 | 15.0386 | 1000000
18 | 18.0001 | 15.039 | 1000000
18.1 | 18.0996 | 15.0392 | 1000000
18.2 | 18.1992 | 15.0395 | 1000000
18.3 | 18.3 | 15.0399 | 1000000
18.4 | 18.3995 | 15.04 | 1000000
18.5 | 18.5002 | 15.0405 | 1000000
18.6 | 18.5999 | 15.0411 | 1000000
18.7 | 18.6994 | 15.0412 | 1000000
18.8 | 18.8001 | 15.0415 | 1000000
18.9 | 18.8996 | 15.0417 | 1000000
19 | 19.0003 | 15.042 | 1000000
19.1 | 19.0999 | 15.0424 | 1000000
19.2 | 19.1995 | 15.0429 | 1000000
19.3 | 19.3002 | 15.043 | 1000000
19.4 | 19.3997 | 15.0431 | 1000000
19.5 | 19.5004 | 15.0434 | 1000000
19.6 | 19.5999 | 15.0437 | 1000000
19.7 | 19.6995 | 15.0439 | 1000000
19.8 | 19.8003 | 15.0441 | 1000000
19.9 | 19.8998 | 15.0446 | 1000000
20 | 19.9994 | 15.0447 | 1000000
20.1 | 20.1 | 15.0449 | 1000000
20.2 | 20.1996 | 15.0452 | 1000000
20.3 | 20.3003 | 15.0453 | 1000000
20.4 | 20.3999 | 15.0456 | 1000000
20.5 | 20.4994 | 15.0457 | 1000000
20.6 | 20.6001 | 15.0459 | 1000000
20.7 | 20.6998 | 15.0462 | 1000000
20.8 | 20.8005 | 15.0464 | 1000000
20.9 | 20.9 | 15.0468 | 1000000
21 | 20.9997 | 15.0471 | 1000000
21.1 | 21.1004 | 15.0471 | 1000000
21.2 | 21.1999 | 15.0475 | 1000000
21.3 | 21.3006 | 15.0474 | 1000000
21.4 | 21.4002 | 15.0477 | 1000000
21.5 | 21.4998 | 15.0479 | 1000000
21.6 | 21.6005 | 15.0482 | 1000000
21.7 | 21.7 | 15.0482 | 1000000
21.8 | 21.7995 | 15.0485 | 1000000
21.9 | 21.9002 | 15.0488 | 1000000
22 | 21.9998 | 15.0488 | 1000000
22.1 | 22.1005 | 15.0491 | 1000000
22.2 | 22.2001 | 15.0492 | 1000000
22.3 | 22.2997 | 15.0494 | 1000000
22.4 | 22.4003 | 15.0496 | 1000000
22.5 | 22.4999 | 15.0499 | 1000000
22.6 | 22.6006 | 15.0499 | 1000000
22.7 | 22.7002 | 15.0502 | 1000000
22.8 | 22.7997 | 15.0505 | 1000000
22.9 | 22.9004 | 15.0506 | 1000000
23 | 23.0001 | 15.0506 | 1000000
23.1 | 23.0996 | 15.051 | 1000000
23.2 | 23.2003 | 15.051 | 1000000
23.3 | 23.3 | 15.0514 | 1000000
23.4 | 23.4007 | 15.0514 | 1000000
23.5 | 23.5002 | 15.0514 | 1000000
23.6 | 23.5997 | 15.0517 | 1000000
23.7 | 23.7005 | 15.052 | 1000000
23.8 | 23.7999 | 15.0521 | 1000000
23.9 | 23.9007 | 15.0522 | 1000000
24 | 24.0003 | 15.0524 | 1000000
24.1 | 24.0998 | 15.0525 | 1000000
24.2 | 24.2004 | 15.0529 | 1000000
24.3 | 24.3 | 15.0528 | 1000000
24.4 | 24.4007 | 15.053 | 1000000
24.5 | 24.5003 | 15.0532 | 1000000
24.6 | 24.5999 | 15.0533 | 1000000
24.7 | 24.7005 | 15.0535 | 1000000
24.8 | 24.8001 | 15.0536 | 1000000
24.9 | 24.8997 | 15.0537 | 1000000
25 | 25.0003 | 15.0538 | 1000000

## J8L
PSU Voltage Setting (V) | Measured PSU Voltage (V) | Measured Zener Voltage (V) | Nominal Test Resistance (Ohms) | Calculated Zener Current (A)
15.1 | 15.0989 | 15.001 | 1000000
15.2 | 15.1996 | 15.0047 | 1000000
15.3 | 15.2991 | 15.0072 | 1000000
15.4 | 15.3998 | 15.0087 | 1000000
15.5 | 15.4994 | 15.0101 | 1000000
15.6 | 15.5989 | 15.0113 | 1000000
15.7 | 15.6996 | 15.012 | 1000000
15.8 | 15.7993 | 15.013 | 1000000
15.9 | 15.8999 | 15.014 | 1000000
16 | 15.9996 | 15.0148 | 1000000
16.1 | 16.0992 | 15.0153 | 1000000
16.2 | 16.1998 | 15.0162 | 1000000
16.3 | 16.2994 | 15.0168 | 1000000
16.4 | 16.4002 | 15.0176 | 1000000
16.5 | 16.4997 | 15.0182 | 1000000
16.6 | 16.5992 | 15.0187 | 1000000
16.7 | 16.7 | 15.0193 | 1000000
16.8 | 16.7995 | 15.0197 | 1000000
16.9 | 16.8991 | 15.0203 | 1000000
17 | 16.9998 | 15.0208 | 1000000
17.1 | 17.0995 | 15.0213 | 1000000
17.2 | 17.2002 | 15.0217 | 1000000
17.3 | 17.2998 | 15.0219 | 1000000
17.4 | 17.3994 | 15.0227 | 1000000
17.5 | 17.5001 | 15.0231 | 1000000
17.6 | 17.5996 | 15.0235 | 1000000
17.7 | 17.7003 | 15.0239 | 1000000
17.8 | 17.7999 | 15.0245 | 1000000
17.9 | 17.8994 | 15.0245 | 1000000
18 | 18.0002 | 15.0252 | 1000000
18.1 | 18.0997 | 15.0256 | 1000000
18.2 | 18.1993 | 15.0256 | 1000000
18.3 | 18.3001 | 15.0262 | 1000000
18.4 | 18.3996 | 15.0264 | 1000000
18.5 | 18.5003 | 15.0269 | 1000000
18.6 | 18.6 | 15.0273 | 1000000
18.7 | 18.6995 | 15.0275 | 1000000
18.8 | 18.8002 | 15.028 | 1000000
18.9 | 18.8998 | 15.0282 | 1000000
19 | 19.0004 | 15.0285 | 1000000
19.1 | 19.1 | 15.0288 | 1000000
19.2 | 19.1996 | 15.0291 | 1000000
19.3 | 19.3003 | 15.0297 | 1000000
19.4 | 19.3999 | 15.0301 | 1000000
19.5 | 19.5005 | 15.03 | 1000000
19.6 | 19.6001 | 15.0303 | 1000000
19.7 | 19.6996 | 15.0309 | 1000000
19.8 | 19.8004 | 15.0309 | 1000000
19.9 | 19.9 | 15.0315 | 1000000
20 | 19.9995 | 15.0315 | 1000000
20.1 | 20.1001 | 15.0322 | 1000000
20.2 | 20.1997 | 15.0324 | 1000000
20.3 | 20.3004 | 15.0325 | 1000000
20.4 | 20.4 | 15.0328 | 1000000
20.5 | 20.4996 | 15.033 | 1000000
20.6 | 20.6002 | 15.0334 | 1000000
20.7 | 20.6999 | 15.0335 | 1000000
20.8 | 20.8006 | 15.0338 | 1000000
20.9 | 20.9001 | 15.0341 | 1000000
21 | 20.9998 | 15.0346 | 1000000
21.1 | 21.1005 | 15.0345 | 1000000
21.2 | 21.2 | 15.0349 | 1000000
21.3 | 21.3007 | 15.0351 | 1000000
21.4 | 21.4003 | 15.0354 | 1000000
21.5 | 21.4999 | 15.0355 | 1000000
21.6 | 21.6005 | 15.0359 | 1000000
21.7 | 21.7001 | 15.036 | 1000000
21.8 | 21.7996 | 15.0363 | 1000000
21.9 | 21.9003 | 15.0366 | 1000000
22 | 21.9999 | 15.0368 | 1000000
22.1 | 22.1007 | 15.0369 | 1000000
22.2 | 22.2002 | 15.037 | 1000000
22.3 | 22.2997 | 15.0372 | 1000000
22.4 | 22.4004 | 15.0378 | 1000000
22.5 | 22.4999 | 15.038 | 1000000
22.6 | 22.6007 | 15.0381 | 1000000
22.7 | 22.7003 | 15.0383 | 1000000
22.8 | 22.7998 | 15.0385 | 1000000
22.9 | 22.9005 | 15.0387 | 1000000
23 | 23.0002 | 15.0391 | 1000000
23.1 | 23.0997 | 15.0391 | 1000000
23.2 | 23.2004 | 15.0394 | 1000000
23.3 | 23.3001 | 15.0394 | 1000000
23.4 | 23.4008 | 15.0399 | 1000000
23.5 | 23.5003 | 15.0399 | 1000000
23.6 | 23.5998 | 15.0402 | 1000000
23.7 | 23.7006 | 15.0405 | 1000000
23.8 | 23.8001 | 15.0408 | 1000000
23.9 | 23.9009 | 15.0409 | 1000000
24 | 24.0004 | 15.0408 | 1000000
24.1 | 24.0999 | 15.0415 | 1000000
24.2 | 24.2006 | 15.0414 | 1000000
24.3 | 24.3001 | 15.0415 | 1000000
24.4 | 24.4008 | 15.0417 | 1000000
24.5 | 24.5005 | 15.0419 | 1000000
24.6 | 24.6 | 15.042 | 1000000
24.7 | 24.7007 | 15.0424 | 1000000
24.8 | 24.8002 | 15.0423 | 1000000
24.9 | 24.8998 | 15.0427 | 1000000
25 | 25.0004 | 15.0427 | 1000000

## J8R
PSU Voltage Setting (V) | Measured PSU Voltage (V) | Measured Zener Voltage (V) | Nominal Test Resistance (Ohms) | Calculated Zener Current (A)
15.1 | 15.0989 | 15.0099 | 1000000
15.2 | 15.1996 | 15.0149 | 1000000
15.3 | 15.2991 | 15.0172 | 1000000
15.4 | 15.3998 | 15.0188 | 1000000
15.5 | 15.4994 | 15.02 | 1000000
15.6 | 15.5989 | 15.0212 | 1000000
15.7 | 15.6997 | 15.0225 | 1000000
15.8 | 15.7993 | 15.0232 | 1000000
15.9 | 15.8999 | 15.0236 | 1000000
16 | 15.9996 | 15.0247 | 1000000
16.1 | 16.0992 | 15.0254 | 1000000
16.2 | 16.1998 | 15.0261 | 1000000
16.3 | 16.2995 | 15.0264 | 1000000
16.4 | 16.4002 | 15.0272 | 1000000
16.5 | 16.4997 | 15.0278 | 1000000
16.6 | 16.5992 | 15.028 | 1000000
16.7 | 16.7 | 15.0286 | 1000000
16.8 | 16.7995 | 15.0291 | 1000000
16.9 | 16.8991 | 15.0295 | 1000000
17 | 16.9998 | 15.0301 | 1000000
17.1 | 17.0995 | 15.0305 | 1000000
17.2 | 17.2002 | 15.0311 | 1000000
17.3 | 17.2998 | 15.0311 | 1000000
17.4 | 17.3994 | 15.0317 | 1000000
17.5 | 17.5001 | 15.0321 | 1000000
17.6 | 17.5996 | 15.0323 | 1000000
17.7 | 17.7003 | 15.0327 | 1000000
17.8 | 17.7998 | 15.033 | 1000000
17.9 | 17.8994 | 15.0336 | 1000000
18 | 18.0002 | 15.0337 | 1000000
18.1 | 18.0997 | 15.0341 | 1000000
18.2 | 18.1993 | 15.0345 | 1000000
18.3 | 18.3001 | 15.0347 | 1000000
18.4 | 18.3996 | 15.0352 | 1000000
18.5 | 18.5003 | 15.0356 | 1000000
18.6 | 18.6 | 15.0358 | 1000000
18.7 | 18.6995 | 15.036 | 1000000
18.8 | 18.8002 | 15.0366 | 1000000
18.9 | 18.8998 | 15.037 | 1000000
19 | 19.0005 | 15.037 | 1000000
19.1 | 19.1 | 15.0373 | 1000000
19.2 | 19.1996 | 15.0376 | 1000000
19.3 | 19.3003 | 15.038 | 1000000
19.4 | 19.3998 | 15.038 | 1000000
19.5 | 19.5005 | 15.0384 | 1000000
19.6 | 19.6001 | 15.0388 | 1000000
19.7 | 19.6996 | 15.0391 | 1000000
19.8 | 19.8004 | 15.0392 | 1000000
19.9 | 19.8999 | 15.0392 | 1000000
20 | 19.9995 | 15.0397 | 1000000
20.1 | 20.1001 | 15.0402 | 1000000
20.2 | 20.1997 | 15.0402 | 1000000
20.3 | 20.3004 | 15.0403 | 1000000
20.4 | 20.4 | 15.041 | 1000000
20.5 | 20.4996 | 15.0411 | 1000000
20.6 | 20.6002 | 15.0413 | 1000000
20.7 | 20.6999 | 15.0414 | 1000000
20.8 | 20.8006 | 15.0418 | 1000000
20.9 | 20.9001 | 15.042 | 1000000
21 | 20.9998 | 15.0422 | 1000000
21.1 | 21.1005 | 15.0423 | 1000000
21.2 | 21.2 | 15.0425 | 1000000
21.3 | 21.3007 | 15.0427 | 1000000
21.4 | 21.4002 | 15.0429 | 1000000
21.5 | 21.4999 | 15.0431 | 1000000
21.6 | 21.6005 | 15.0436 | 1000000
21.7 | 21.7001 | 15.0439 | 1000000
21.8 | 21.7996 | 15.0439 | 1000000
21.9 | 21.9003 | 15.044 | 1000000
22 | 21.9999 | 15.0443 | 1000000
22.1 | 22.1007 | 15.0444 | 1000000
22.2 | 22.2002 | 15.0447 | 1000000
22.3 | 22.2997 | 15.045 | 1000000
22.4 | 22.4004 | 15.0452 | 1000000
22.5 | 22.4999 | 15.0456 | 1000000
22.6 | 22.6007 | 15.0456 | 1000000
22.7 | 22.7003 | 15.0457 | 1000000
22.8 | 22.7998 | 15.0459 | 1000000
22.9 | 22.9005 | 15.0461 | 1000000
23 | 23.0002 | 15.0465 | 1000000
23.1 | 23.0997 | 15.0466 | 1000000
23.2 | 23.2004 | 15.0464 | 1000000
23.3 | 23.3001 | 15.0466 | 1000000
23.4 | 23.4008 | 15.0471 | 1000000
23.5 | 23.5003 | 15.0473 | 1000000
23.6 | 23.5998 | 15.0473 | 1000000
23.7 | 23.7005 | 15.0477 | 1000000
23.8 | 23.8001 | 15.0475 | 1000000
23.9 | 23.9008 | 15.0479 | 1000000
24 | 24.0004 | 15.0483 | 1000000
24.1 | 24.0999 | 15.0484 | 1000000
24.2 | 24.2006 | 15.0484 | 1000000
24.3 | 24.3001 | 15.0486 | 1000000
24.4 | 24.4008 | 15.0489 | 1000000
24.5 | 24.5004 | 15.0491 | 1000000
24.6 | 24.6 | 15.0492 | 1000000
24.7 | 24.7007 | 15.0494 | 1000000
24.8 | 24.8002 | 15.0497 | 1000000
24.9 | 24.8997 | 15.0495 | 1000000
25 | 25.0004 | 15.0498 | 1000000

## J9L
PSU Voltage Setting (V) | Measured PSU Voltage (V) | Measured Zener Voltage (V) | Nominal Test Resistance (Ohms) | Calculated Zener Current (A)
15.1 | 15.0989 | 15.018 | 1000000
15.2 | 15.1996 | 15.0221 | 1000000
15.3 | 15.2991 | 15.0242 | 1000000
15.4 | 15.3998 | 15.0262 | 1000000
15.5 | 15.4994 | 15.0272 | 1000000
15.6 | 15.5989 | 15.0285 | 1000000
15.7 | 15.6997 | 15.0295 | 1000000
15.8 | 15.7993 | 15.0305 | 1000000
15.9 | 15.9 | 15.0314 | 1000000
16 | 15.9996 | 15.032 | 1000000
16.1 | 16.0992 | 15.0326 | 1000000
16.2 | 16.1998 | 15.0333 | 1000000
16.3 | 16.2994 | 15.034 | 1000000
16.4 | 16.4002 | 15.0345 | 1000000
16.5 | 16.4997 | 15.0353 | 1000000
16.6 | 16.5992 | 15.0356 | 1000000
16.7 | 16.7 | 15.036 | 1000000
16.8 | 16.7995 | 15.0366 | 1000000
16.9 | 16.8991 | 15.0372 | 1000000
17 | 16.9998 | 15.0374 | 1000000
17.1 | 17.0995 | 15.038 | 1000000
17.2 | 17.2002 | 15.0383 | 1000000
17.3 | 17.2998 | 15.0387 | 1000000
17.4 | 17.3994 | 15.0393 | 1000000
17.5 | 17.5001 | 15.0397 | 1000000
17.6 | 17.5996 | 15.04 | 1000000
17.7 | 17.7003 | 15.0402 | 1000000
17.8 | 17.7998 | 15.0406 | 1000000
17.9 | 17.8994 | 15.0411 | 1000000
18 | 18.0002 | 15.0413 | 1000000
18.1 | 18.0997 | 15.0419 | 1000000
18.2 | 18.1993 | 15.0421 | 1000000
18.3 | 18.3001 | 15.0423 | 1000000
18.4 | 18.3996 | 15.0427 | 1000000
18.5 | 18.5003 | 15.043 | 1000000
18.6 | 18.6 | 15.0434 | 1000000
18.7 | 18.6995 | 15.0437 | 1000000
18.8 | 18.8002 | 15.0441 | 1000000
18.9 | 18.8997 | 15.0443 | 1000000
19 | 19.0004 | 15.0447 | 1000000
19.1 | 19.1 | 15.0448 | 1000000
19.2 | 19.1996 | 15.0451 | 1000000
19.3 | 19.3003 | 15.0454 | 1000000
19.4 | 19.3998 | 15.0457 | 1000000
19.5 | 19.5005 | 15.0461 | 1000000
19.6 | 19.6 | 15.0463 | 1000000
19.7 | 19.6996 | 15.0463 | 1000000
19.8 | 19.8004 | 15.0467 | 1000000
19.9 | 19.8999 | 15.0471 | 1000000
20 | 19.9995 | 15.0473 | 1000000
20.1 | 20.1001 | 15.0474 | 1000000
20.2 | 20.1997 | 15.0477 | 1000000
20.3 | 20.3004 | 15.0478 | 1000000
20.4 | 20.4 | 15.0479 | 1000000
20.5 | 20.4995 | 15.0482 | 1000000
20.6 | 20.6002 | 15.0486 | 1000000
20.7 | 20.6999 | 15.0488 | 1000000
20.8 | 20.8006 | 15.0489 | 1000000
20.9 | 20.9001 | 15.0493 | 1000000
21 | 20.9998 | 15.0496 | 1000000
21.1 | 21.1005 | 15.0497 | 1000000
21.2 | 21.2 | 15.0498 | 1000000
21.3 | 21.3007 | 15.0504 | 1000000
21.4 | 21.4003 | 15.0503 | 1000000
21.5 | 21.4999 | 15.0505 | 1000000
21.6 | 21.6005 | 15.0508 | 1000000
21.7 | 21.7 | 15.0509 | 1000000
21.8 | 21.7996 | 15.051 | 1000000
21.9 | 21.9003 | 15.0514 | 1000000
22 | 21.9999 | 15.0516 | 1000000
22.1 | 22.1006 | 15.0516 | 1000000
22.2 | 22.2002 | 15.0521 | 1000000
22.3 | 22.2997 | 15.0521 | 1000000
22.4 | 22.4004 | 15.0522 | 1000000
22.5 | 22.4999 | 15.0523 | 1000000
22.6 | 22.6006 | 15.0527 | 1000000
22.7 | 22.7003 | 15.0528 | 1000000
22.8 | 22.7998 | 15.053 | 1000000
22.9 | 22.9005 | 15.0532 | 1000000
23 | 23.0002 | 15.0533 | 1000000
23.1 | 23.0997 | 15.0535 | 1000000
23.2 | 23.2004 | 15.0535 | 1000000
23.3 | 23.3 | 15.0539 | 1000000
23.4 | 23.4008 | 15.0541 | 1000000
23.5 | 23.5003 | 15.054 | 1000000
23.6 | 23.5998 | 15.0544 | 1000000
23.7 | 23.7005 | 15.0546 | 1000000
23.8 | 23.8001 | 15.0545 | 1000000
23.9 | 23.9008 | 15.0549 | 1000000
24 | 24.0004 | 15.0549 | 1000000
24.1 | 24.0999 | 15.055 | 1000000
24.2 | 24.2005 | 15.0553 | 1000000
24.3 | 24.3001 | 15.0555 | 1000000
24.4 | 24.4008 | 15.0555 | 1000000
24.5 | 24.5004 | 15.0556 | 1000000
24.6 | 24.6 | 15.0558 | 1000000
24.7 | 24.7006 | 15.0559 | 1000000
24.8 | 24.8002 | 15.0562 | 1000000
24.9 | 24.8998 | 15.0563 | 1000000
25 | 25.0004 | 15.0565 | 1000000

## J9R
PSU Voltage Setting (V) | Measured PSU Voltage (V) | Measured Zener Voltage (V) | Nominal Test Resistance (Ohms) | Calculated Zener Current (A)
15 | 14.9992 | 14.9756 | 1000000
15.1 | 15.0989 | 14.9953 | 1000000
15.2 | 15.1996 | 15.003 | 1000000
15.3 | 15.2991 | 15.0065 | 1000000
15.4 | 15.3998 | 15.0101 | 1000000
15.5 | 15.4994 | 15.0124 | 1000000
15.6 | 15.5989 | 15.0137 | 1000000
15.7 | 15.6996 | 15.0151 | 1000000
15.8 | 15.7992 | 15.0166 | 1000000
15.9 | 15.8999 | 15.0174 | 1000000
16 | 15.9996 | 15.0185 | 1000000
16.1 | 16.0991 | 15.0192 | 1000000
16.2 | 16.1998 | 15.0198 | 1000000
16.3 | 16.2994 | 15.0204 | 1000000
16.4 | 16.4002 | 15.0213 | 1000000
16.5 | 16.4997 | 15.022 | 1000000
16.6 | 16.5992 | 15.0226 | 1000000
16.7 | 16.6999 | 15.023 | 1000000
16.8 | 16.7994 | 15.0235 | 1000000
16.9 | 16.8991 | 15.0242 | 1000000
17 | 16.9998 | 15.0246 | 1000000
17.1 | 17.0995 | 15.0251 | 1000000
17.2 | 17.2002 | 15.0255 | 1000000
17.3 | 17.2997 | 15.0259 | 1000000
17.4 | 17.3994 | 15.0265 | 1000000
17.5 | 17.5 | 15.0268 | 1000000
17.6 | 17.5996 | 15.0274 | 1000000
17.7 | 17.7003 | 15.0277 | 1000000
17.8 | 17.7998 | 15.0281 | 1000000
17.9 | 17.8994 | 15.0284 | 1000000
18 | 18.0001 | 15.0287 | 1000000
18.1 | 18.0997 | 15.0291 | 1000000
18.2 | 18.1993 | 15.0294 | 1000000
18.3 | 18.3 | 15.03 | 1000000
18.4 | 18.3996 | 15.0301 | 1000000
18.5 | 18.5003 | 15.0306 | 1000000
18.6 | 18.5999 | 15.0308 | 1000000
18.7 | 18.6994 | 15.0311 | 1000000
18.8 | 18.8002 | 15.0313 | 1000000
18.9 | 18.8997 | 15.0318 | 1000000
19 | 19.0004 | 15.032 | 1000000
19.1 | 19.0999 | 15.0322 | 1000000
19.2 | 19.1996 | 15.0325 | 1000000
19.3 | 19.3003 | 15.0329 | 1000000
19.4 | 19.3998 | 15.0331 | 1000000
19.5 | 19.5004 | 15.0333 | 1000000
19.6 | 19.6 | 15.0337 | 1000000
19.7 | 19.6996 | 15.034 | 1000000
19.8 | 19.8003 | 15.0343 | 1000000
19.9 | 19.8999 | 15.0343 | 1000000
20 | 19.9994 | 15.0348 | 1000000
20.1 | 20.1001 | 15.0349 | 1000000
20.2 | 20.1997 | 15.0352 | 1000000
20.3 | 20.3003 | 15.0354 | 1000000
20.4 | 20.3999 | 15.0355 | 1000000
20.5 | 20.4995 | 15.0358 | 1000000
20.6 | 20.6002 | 15.0362 | 1000000
20.7 | 20.6999 | 15.0364 | 1000000
20.8 | 20.8006 | 15.0368 | 1000000
20.9 | 20.9001 | 15.0368 | 1000000
21 | 20.9997 | 15.0369 | 1000000
21.1 | 21.1005 | 15.0369 | 1000000
21.2 | 21.2 | 15.0375 | 1000000
21.3 | 21.3006 | 15.0377 | 1000000
21.4 | 21.4002 | 15.0378 | 1000000
21.5 | 21.4999 | 15.0381 | 1000000
21.6 | 21.6005 | 15.0381 | 1000000
21.7 | 21.7001 | 15.0384 | 1000000
21.8 | 21.7996 | 15.0388 | 1000000
21.9 | 21.9003 | 15.039 | 1000000
22 | 21.9998 | 15.039 | 1000000
22.1 | 22.1006 | 15.0389 | 1000000
22.2 | 22.2001 | 15.0398 | 1000000
22.3 | 22.2997 | 15.0395 | 1000000
22.4 | 22.4004 | 15.0398 | 1000000
22.5 | 22.4999 | 15.04 | 1000000
22.6 | 22.6006 | 15.04 | 1000000
22.7 | 22.7002 | 15.0402 | 1000000
22.8 | 22.7998 | 15.0406 | 1000000
22.9 | 22.9005 | 15.0407 | 1000000
23 | 23.0002 | 15.0408 | 1000000
23.1 | 23.0997 | 15.0409 | 1000000
23.2 | 23.2004 | 15.0412 | 1000000
23.3 | 23.3 | 15.0414 | 1000000
23.4 | 23.4007 | 15.0416 | 1000000
23.5 | 23.5003 | 15.0417 | 1000000
23.6 | 23.5998 | 15.042 | 1000000
23.7 | 23.7005 | 15.0421 | 1000000
23.8 | 23.8 | 15.0423 | 1000000
23.9 | 23.9008 | 15.0422 | 1000000
24 | 24.0004 | 15.0423 | 1000000
24.1 | 24.0999 | 15.0428 | 1000000
24.2 | 24.2005 | 15.0428 | 1000000
24.3 | 24.3001 | 15.0431 | 1000000
24.4 | 24.4008 | 15.0431 | 1000000
24.5 | 24.5004 | 15.0434 | 1000000
24.6 | 24.6 | 15.0432 | 1000000
24.7 | 24.7006 | 15.0436 | 1000000
24.8 | 24.8002 | 15.0438 | 1000000
24.9 | 24.8998 | 15.0438 | 1000000
25 | 25.0004 | 15.0441 | 1000000